## Sheet1
Material | Length (mm) | Length (m) | Travel Time (s)
Steel | 25.44 | 0.02544 | 1.988e-05
Steel | 25.44 | 0.02544 | 1.988e-05
Steel | 25.44 | 0.02544 | 2e-05
Steel | 25.44 | 0.02544 | 1.992e-05
Steel | 25.44 | 0.02544 | 1.996e-05
Steel | 38.19 | 0.03819 | 2.208e-05
Steel | 38.19 | 0.03819 | 2.208e-05
Steel | 38.19 | 0.03819 | 2.208e-05
Steel | 38.19 | 0.03819 | 2.212e-05
Steel | 38.19 | 0.03819 | 2.2e-05
Steel | 50.8 | 0.0508 | 2.312e-05
Steel | 50.8 | 0.0508 | 2.312e-05
Steel | 50.8 | 0.0508 | 2.316e-05
Steel | 50.8 | 0.0508 | 2.316e-05
Steel | 50.8 | 0.0508 | 2.316e-05
Series | Slope (s/m) | Intercept (s) | Calculated Velocity (m/s) | Known Velocity (m/s) | Expected slope (s/m)
Steel Only | 0.00012689 |  | 7880.8417 | 5920 | 0.00016892
Zero Offset time
Steel Velocity

## Sheet2
Material | Length (mm) | Length (m) | Travel Time (s)
Steel | 25.44 | 0.02544 | 2.012e-05
Steel | 25.44 | 0.02544 | 2.012e-05
Steel | 25.44 | 0.02544 | 2.008e-05
Steel | 25.44 | 0.02544 | 1.996e-05
Steel | 25.44 | 0.02544 | 2.012e-05
Steel | 38.19 | 0.03819 | 2.264e-05
Steel | 38.19 | 0.03819 | 2.248e-05
Steel | 38.19 | 0.03819 | 2.272e-05
Steel | 38.19 | 0.03819 | 2.252e-05
Steel | 38.19 | 0.03819 | 2.252e-05
Steel | 50.8 | 0.0508 | 2.376e-05
Steel | 50.8 | 0.0508 | 2.336e-05
Steel | 50.8 | 0.0508 | 2.332e-05
Steel | 50.8 | 0.0508
Steel | 50.8 | 0.0508
Series | Slope (s/m) | Intercept (s) | Calculated Velocity (m/s) | Known Velocity (m/s) | Expected slope (s/m)
Steel Only | 0.0001389 |  | 7199.424 | 5920 | 0.00016892
Zero Offset time
Steel Velocity