## crs799
CRS799 consolidation data for Sample 308-U1324C-1H-01WR, 51.31 mbsf.
0.57656
Time (sec) | ε (%) | σv (kPa) | u (kPa) | ub (kPa) | σ'v (kPa) | e | Δu (kPa) | K (m/s) | cv (m2/s) | Δu/σv | SED (KJ/m3) | Porosity | water density (kg/m3) | dynamic viscosity (Pa.s) | g (m/s2) | permeability (m2) | log10 (k)
66000 | 4.0896 | 119.9512 | 390.9475 | 375.6963 | 109.7838 | 1.3616 | 15.2512 | 1.19e-10 | 3.29e-08 | 0.12715 | 2.6473 | 0.57656 | 1000 | 0.00089 | 9.8 | 1.0807e-17 | -16.9663
66300 | 4.1102 | 120.7333 | 390.9196 | 375.3882 | 110.379 | 1.3611 | 15.5314 | 1.17e-10 | 3.33e-08 | 0.12864 | 2.67 | 0.57646 | 1000 | 0.00089 | 9.8 | 1.0626e-17 | -16.9737
66600 | 4.1324 | 121.2339 | 391.0941 | 375.8783 | 111.09 | 1.3605 | 15.2158 | 1.19e-10 | 3.51e-08 | 0.12551 | 2.7 | 0.57637 | 1000 | 0.00089 | 9.8 | 1.0807e-17 | -16.9663
66900 | 4.1528 | 121.929 | 391.3662 | 375.5703 | 111.3985 | 1.36 | 15.7959 | 1.15e-10 | 3.51e-08 | 0.12955 | 2.7203 | 0.57628 | 1000 | 0.00089 | 9.8 | 1.0444e-17 | -16.9811
67200 | 4.1719 | 122.863 | 391.4988 | 374.5341 | 111.5531 | 1.3596 | 16.9648 | 1.07e-10 | 3.29e-08 | 0.13808 | 2.7424 | 0.57619 | 1000 | 0.00089 | 9.8 | 9.7173e-18 | -17.0125
67500 | 4.1942 | 123.2926 | 391.6383 | 375.0381 | 112.2257 | 1.359 | 16.6002 | 1.1e-10 | 3.48e-08 | 0.13464 | 2.7686 | 0.57609 | 1000 | 0.00089 | 9.8 | 9.9898e-18 | -17.0004
67800 | 4.2143 | 123.7836 | 391.6244 | 376.2283 | 113.5196 | 1.3585 | 15.396 | 1.2e-10 | 3.81e-08 | 0.12438 | 2.79 | 0.576 | 1000 | 0.00089 | 9.8 | 1.0898e-17 | -16.9627
68100 | 4.2394 | 124.3493 | 391.9733 | 376.1444 | 113.7966 | 1.3579 | 15.8289 | 1.17e-10 | 3.8e-08 | 0.12729 | 2.82 | 0.57589 | 1000 | 0.00089 | 9.8 | 1.0626e-17 | -16.9737
68400 | 4.2574 | 125.3902 | 391.9175 | 375.8503 | 114.6788 | 1.3575 | 16.0672 | 1.15e-10 | 3.83e-08 | 0.12814 | 2.84 | 0.57581 | 1000 | 0.00089 | 9.8 | 1.0444e-17 | -16.9811
68700 | 4.2787 | 126.0413 | 392.2245 | 374.8561 | 114.4624 | 1.3569 | 17.3684 | 1.07e-10 | 3.62e-08 | 0.1378 | 2.87 | 0.57572 | 1000 | 0.00089 | 9.8 | 9.7173e-18 | -17.0125
69000 | 4.3016 | 126.9243 | 392.1548 | 375.5003 | 115.8213 | 1.3564 | 16.6545 | 1.13e-10 | 3.84e-08 | 0.13122 | 2.9 | 0.57562 | 1000 | 0.00089 | 9.8 | 1.0262e-17 | -16.9888
69300 | 4.3225 | 127.4155 | 392.6642 | 375.7663 | 116.1503 | 1.3558 | 16.8979 | 1.13e-10 | 3.94e-08 | 0.13262 | 2.92 | 0.57552 | 1000 | 0.00089 | 9.8 | 1.0262e-17 | -16.9888
69600 | 4.3469 | 128.1927 | 392.9084 | 375.9624 | 116.8953 | 1.3552 | 16.9461 | 1.14e-10 | 3.96e-08 | 0.13219 | 2.95 | 0.57542 | 1000 | 0.00089 | 9.8 | 1.0353e-17 | -16.9849
69900 | 4.367 | 128.8262 | 393.4667 | 375.8924 | 117.1099 | 1.3548 | 17.5743 | 1.11e-10 | 3.88e-08 | 0.13642 | 2.98 | 0.57533 | 1000 | 0.00089 | 9.8 | 1.0081e-17 | -16.9965
70200 | 4.3896 | 129.9386 | 393.69 | 374.8141 | 117.3547 | 1.3542 | 18.8759 | 1.05e-10 | 3.59e-08 | 0.14527 | 3 | 0.57523 | 1000 | 0.00089 | 9.8 | 9.5357e-18 | -17.0206
70500 | 4.4123 | 130.6634 | 394.2064 | 375.9343 | 118.4821 | 1.3536 | 18.2721 | 1.1e-10 | 3.79e-08 | 0.13984 | 3.03 | 0.57513 | 1000 | 0.00089 | 9.8 | 9.9898e-18 | -17.0004
70800 | 4.4376 | 131.3902 | 394.4158 | 375.6543 | 118.8826 | 1.353 | 18.7615 | 1.08e-10 | 3.71e-08 | 0.14279 | 3.06 | 0.57501 | 1000 | 0.00089 | 9.8 | 9.8082e-18 | -17.0084
71100 | 4.4605 | 132.2733 | 394.96 | 375.9903 | 119.6268 | 1.3525 | 18.9697 | 1.07e-10 | 3.68e-08 | 0.14341 | 3.09 | 0.57491 | 1000 | 0.00089 | 9.8 | 9.7173e-18 | -17.0125
71400 | 4.4837 | 132.7802 | 395.0508 | 376.2704 | 120.26 | 1.3519 | 18.7804 | 1.08e-10 | 3.69e-08 | 0.14144 | 3.12 | 0.57481 | 1000 | 0.00089 | 9.8 | 9.8082e-18 | -17.0084
71700 | 4.5072 | 133.9479 | 395.3439 | 375.6263 | 120.8028 | 1.3513 | 19.7176 | 9.68e-11 | 3.43e-08 | 0.1472 | 3.15 | 0.5747 | 1000 | 0.00089 | 9.8 | 8.791e-18 | -17.056
72000 | 4.5344 | 134.4531 | 395.4625 | 377.3066 | 122.3491 | 1.3506 | 18.1559 | 1.04e-10 | 3.68e-08 | 0.13503 | 3.19 | 0.57458 | 1000 | 0.00089 | 9.8 | 9.4449e-18 | -17.0248
72300 | 4.5585 | 135.5939 | 395.7626 | 376.2844 | 122.6084 | 1.35 | 19.4782 | 9.74e-11 | 3.39e-08 | 0.14365 | 3.22 | 0.57447 | 1000 | 0.00089 | 9.8 | 8.8455e-18 | -17.0533
72600 | 4.5812 | 136.1419 | 396.279 | 376.8165 | 123.1669 | 1.3495 | 19.4624 | 9.74e-11 | 3.3e-08 | 0.14296 | 3.25 | 0.57437 | 1000 | 0.00089 | 9.8 | 8.8455e-18 | -17.0533
72900 | 4.6045 | 136.7723 | 396.6488 | 376.6205 | 123.4201 | 1.3489 | 20.0283 | 9.45e-11 | 3.11e-08 | 0.14644 | 3.28 | 0.57427 | 1000 | 0.00089 | 9.8 | 8.5821e-18 | -17.0664
73200 | 4.6202 | 137.5923 | 396.9489 | 376.2844 | 123.8159 | 1.3485 | 20.6645 | 9.09e-11 | 2.99e-08 | 0.15019 | 3.3 | 0.5742 | 1000 | 0.00089 | 9.8 | 8.2552e-18 | -17.0833
73500 | 4.6443 | 138.1499 | 397.0466 | 375.9624 | 124.0938 | 1.3479 | 21.0842 | 8.67e-11 | 2.76e-08 | 0.15262 | 3.33 | 0.57409 | 1000 | 0.00089 | 9.8 | 7.8738e-18 | -17.1038
73800 | 4.6266 | 138.9508 | 397.0118 | 376.1023 | 125.0112 | 1.3484 | 20.9094 | 8.98e-11 | 2.95e-08 | 0.15048 | 3.3 | 0.57417 | 1000 | 0.00089 | 9.8 | 8.1553e-18 | -17.0886
74100 | 4.692 | 139.5827 | 397.3536 | 376.2004 | 125.4806 | 1.3467 | 21.1532 | 8.78e-11 | 2.71e-08 | 0.15155 | 3.39 | 0.57388 | 1000 | 0.00089 | 9.8 | 7.9737e-18 | -17.0983
74400 | 4.712 | 140.0438 | 397.4513 | 377.1946 | 126.5394 | 1.3463 | 20.2567 | 9.45e-11 | 2.81e-08 | 0.14465 | 3.42 | 0.57379 | 1000 | 0.00089 | 9.8 | 8.5821e-18 | -17.0664
74700 | 4.7378 | 140.9413 | 397.7166 | 376.3264 | 126.6813 | 1.3456 | 21.3901 | 9.22e-11 | 2.62e-08 | 0.15177 | 3.45 | 0.57367 | 1000 | 0.00089 | 9.8 | 8.3733e-18 | -17.0771
75000 | 4.7461 | 141.3676 | 397.6816 | 377.1666 | 127.691 | 1.3454 | 20.515 | 9.61e-11 | 2.73e-08 | 0.14512 | 3.46 | 0.57364 | 1000 | 0.00089 | 9.8 | 8.7274e-18 | -17.0591
75300 | 4.7841 | 141.6961 | 397.9258 | 377.9508 | 128.3793 | 1.3445 | 19.9751 | 1e-10 | 2.62e-08 | 0.14097 | 3.51 | 0.57347 | 1000 | 0.00089 | 9.8 | 9.0816e-18 | -17.0418
75600 | 4.7686 | 142.6582 | 398.2398 | 377.7407 | 128.992 | 1.3449 | 20.4992 | 9.9e-11 | 2.69e-08 | 0.14369 | 3.49 | 0.57354 | 1000 | 0.00089 | 9.8 | 8.9908e-18 | -17.0462
75900 | 4.829 | 143.6678 | 398.3795 | 377.1105 | 129.4885 | 1.3434 | 21.2689 | 9.39e-11 | 2.34e-08 | 0.14804 | 3.57 | 0.57327 | 1000 | 0.00089 | 9.8 | 8.5277e-18 | -17.0692
76200 | 4.8529 | 143.9031 | 398.5469 | 377.1806 | 129.6589 | 1.3428 | 21.3663 | 8.88e-11 | 2.22e-08 | 0.14848 | 3.61 | 0.57316 | 1000 | 0.00089 | 9.8 | 8.0645e-18 | -17.0934
76500 | 4.8759 | 144.4195 | 398.4283 | 377.6847 | 130.5905 | 1.3422 | 20.7436 | 9.14e-11 | 2.23e-08 | 0.14363 | 3.64 | 0.57305 | 1000 | 0.00089 | 9.8 | 8.3006e-18 | -17.0809
76800 | 4.8977 | 145.1385 | 398.6865 | 377.4747 | 130.9972 | 1.3417 | 21.2119 | 8.42e-11 | 1.93e-08 | 0.14615 | 3.67 | 0.57296 | 1000 | 0.00089 | 9.8 | 7.6467e-18 | -17.1165
77100 | 4.9206 | 145.1543 | 398.9936 | 377.7967 | 131.023 | 1.3411 | 21.1969 | 7.51e-11 | 1.8e-08 | 0.14603 | 3.6994 | 0.57285 | 1000 | 0.00089 | 9.8 | 6.8203e-18 | -17.1662
77400 | 4.9424 | 145.7733 | 399.0913 | 377.8527 | 131.6144 | 1.3406 | 21.2385 | 7.38e-11 | 1.81e-08 | 0.1457 | 3.73 | 0.57276 | 1000 | 0.00089 | 9.8 | 6.7022e-18 | -17.1738
77700 | 4.9631 | 146.2537 | 399.2029 | 377.7547 | 131.9549 | 1.3401 | 21.4482 | 7.31e-11 | 1.79e-08 | 0.14665 | 3.76 | 0.57266 | 1000 | 0.00089 | 9.8 | 6.6387e-18 | -17.1779
78000 | 4.983 | 146.7622 | 398.9098 | 378.1748 | 132.939 | 1.3396 | 20.735 | 7.4e-11 | 1.92e-08 | 0.14128 | 3.79 | 0.57257 | 1000 | 0.00089 | 9.8 | 6.7204e-18 | -17.1726
78300 | 4.9663 | 147.1462 | 399.0634 | 378.4689 | 133.4165 | 1.34 | 20.5945 | 7.61e-11 | 1.92e-08 | 0.13996 | 3.76 | 0.57265 | 1000 | 0.00089 | 9.8 | 6.9111e-18 | -17.1605
78600 | 5.0283 | 147.2329 | 399.2936 | 379.393 | 133.9658 | 1.3385 | 19.9006 | 7.58e-11 | 2.22e-08 | 0.13516 | 3.85 | 0.57237 | 1000 | 0.00089 | 9.8 | 6.8839e-18 | -17.1622
78900 | 5.0057 | 147.6404 | 399.2867 | 379.323 | 134.3313 | 1.339 | 19.9636 | 7.65e-11 | 2.18e-08 | 0.13522 | 3.82 | 0.57247 | 1000 | 0.00089 | 9.8 | 6.9474e-18 | -17.1582
79200 | 5.0694 | 148.1633 | 399.489 | 379.1549 | 134.6073 | 1.3375 | 20.3341 | 7.47e-11 | 2.3e-08 | 0.13724 | 3.91 | 0.57218 | 1000 | 0.00089 | 9.8 | 6.784e-18 | -17.1685
79500 | 5.0509 | 148.8584 | 399.2588 | 379.6171 | 135.7639 | 1.3379 | 19.6417 | 7.74e-11 | 2.38e-08 | 0.13195 | 3.8819 | 0.57227 | 1000 | 0.00089 | 9.8 | 7.0292e-18 | -17.1531
79800 | 5.0698 | 149.6325 | 399.6565 | 379.225 | 136.0116 | 1.3374 | 20.4314 | 7.43e-11 | 2.29e-08 | 0.13654 | 3.91 | 0.57218 | 1000 | 0.00089 | 9.8 | 6.7477e-18 | -17.1708
80100 | 5.0891 | 149.8346 | 400.1241 | 379.8971 | 136.3499 | 1.337 | 20.2269 | 7.5e-11 | 2.35e-08 | 0.135 | 3.94 | 0.5721 | 1000 | 0.00089 | 9.8 | 6.8112e-18 | -17.1668
80400 | 5.1152 | 150.6925 | 400.3474 | 379.6871 | 136.919 | 1.3363 | 20.6603 | 8.28e-11 | 2.6e-08 | 0.1371 | 3.97 | 0.57198 | 1000 | 0.00089 | 9.8 | 7.5196e-18 | -17.1238
80700 | 5.1398 | 151.5803 | 400.3474 | 379.211 | 137.4894 | 1.3357 | 21.1364 | 8.32e-11 | 2.78e-08 | 0.13944 | 4.01 | 0.57187 | 1000 | 0.00089 | 9.8 | 7.5559e-18 | -17.1217
81000 | 5.151 | 152.4081 | 400.1589 | 379.4211 | 138.5829 | 1.3354 | 20.7379 | 8.48e-11 | 2.83e-08 | 0.13607 | 4.03 | 0.57182 | 1000 | 0.00089 | 9.8 | 7.7012e-18 | -17.1134
81300 | 5.1783 | 152.8488 | 400.3474 | 379.3651 | 138.8606 | 1.3348 | 20.9823 | 8.67e-11 | 2.89e-08 | 0.13728 | 4.07 | 0.57169 | 1000 | 0.00089 | 9.8 | 7.8738e-18 | -17.1038
81600 | 5.2428 | 153.3764 | 400.9056 | 379.9251 | 139.3894 | 1.3332 | 20.9805 | 9.91e-11 | 3.46e-08 | 0.13679 | 4.16 | 0.5714 | 1000 | 0.00089 | 9.8 | 8.9999e-18 | -17.0458
81900 | 5.2236 | 154.2279 | 401.0941 | 379.6171 | 139.91 | 1.3337 | 21.4769 | 1.03e-10 | 3.13e-08 | 0.13925 | 4.13 | 0.57149 | 1000 | 0.00089 | 9.8 | 9.3541e-18 | -17.029
82200 | 5.2429 | 155.2074 | 401.1987 | 379.099 | 140.4742 | 1.3332 | 22.0997 | 9.41e-11 | 3.29e-08 | 0.14239 | 4.16 | 0.5714 | 1000 | 0.00089 | 9.8 | 8.5458e-18 | -17.0682
82500 | 5.2787 | 155.8392 | 400.9964 | 379.9672 | 141.8198 | 1.3323 | 21.0292 | 9.88e-11 | 3.51e-08 | 0.13494 | 4.21 | 0.57124 | 1000 | 0.00089 | 9.8 | 8.9727e-18 | -17.0471
82800 | 5.3335 | 156.9246 | 400.9893 | 379.281 | 142.4523 | 1.331 | 21.7084 | 9.63e-11 | 3.74e-08 | 0.13834 | 4.3 | 0.57099 | 1000 | 0.00089 | 9.8 | 8.7456e-18 | -17.0582
83100 | 5.3556 | 157.8868 | 401.5407 | 379.071 | 142.907 | 1.3304 | 22.4697 | 8.87e-11 | 3.32e-08 | 0.14231 | 4.33 | 0.57089 | 1000 | 0.00089 | 9.8 | 8.0554e-18 | -17.0939
83400 | 5.3772 | 158.6277 | 401.6872 | 379.281 | 143.6902 | 1.3299 | 22.4062 | 8.98e-11 | 3.27e-08 | 0.14125 | 4.36 | 0.57079 | 1000 | 0.00089 | 9.8 | 8.1553e-18 | -17.0886
83700 | 5.3636 | 160.0938 | 402.2524 | 378.6089 | 144.3314 | 1.3302 | 23.6436 | 8.43e-11 | 3.16e-08 | 0.14769 | 4.34 | 0.57085 | 1000 | 0.00089 | 9.8 | 7.6558e-18 | -17.116
84000 | 5.3867 | 160.7667 | 402.1688 | 379.113 | 145.3961 | 1.3296 | 23.0558 | 8.73e-11 | 3.17e-08 | 0.14341 | 4.38 | 0.57075 | 1000 | 0.00089 | 9.8 | 7.9283e-18 | -17.1008
84300 | 5.4624 | 161.5914 | 402.6642 | 378.7349 | 145.6385 | 1.3278 | 23.9293 | 7.63e-11 | 2.75e-08 | 0.14809 | 4.49 | 0.57041 | 1000 | 0.00089 | 9.8 | 6.9293e-18 | -17.1593
84600 | 5.4868 | 162.062 | 402.9782 | 379.0289 | 146.0959 | 1.3272 | 23.9493 | 7.67e-11 | 2.64e-08 | 0.14778 | 4.53 | 0.5703 | 1000 | 0.00089 | 9.8 | 6.9656e-18 | -17.157
84900 | 5.459 | 162.5108 | 403.0131 | 379.057 | 146.54 | 1.3279 | 23.9561 | 7.62e-11 | 2.75e-08 | 0.14741 | 4.49 | 0.57042 | 1000 | 0.00089 | 9.8 | 6.9202e-18 | -17.1599
85200 | 5.4808 | 163.3575 | 402.9153 | 378.945 | 147.3771 | 1.3273 | 23.9704 | 7.61e-11 | 2.7e-08 | 0.14674 | 4.5221 | 0.57032 | 1000 | 0.00089 | 9.8 | 6.9111e-18 | -17.1605
85500 | 5.5477 | 164.0478 | 402.5246 | 378.8329 | 148.2533 | 1.3257 | 23.6917 | 7.23e-11 | 2.48e-08 | 0.14442 | 4.63 | 0.57002 | 1000 | 0.00089 | 9.8 | 6.566e-18 | -17.1827
85800 | 5.5331 | 165.0366 | 402.6362 | 379.001 | 149.2798 | 1.326 | 23.6353 | 7.72e-11 | 2.49e-08 | 0.14321 | 4.6 | 0.57008 | 1000 | 0.00089 | 9.8 | 7.011e-18 | -17.1542
86100 | 5.5687 | 165.6559 | 402.9014 | 379.057 | 149.7596 | 1.3252 | 23.8445 | 7.18e-11 | 2.46e-08 | 0.14394 | 4.66 | 0.56992 | 1000 | 0.00089 | 9.8 | 6.5206e-18 | -17.1857
86400 | 5.5832 | 166.375 | 402.9852 | 378.5389 | 150.0775 | 1.3248 | 24.4463 | 7.01e-11 | 2.4e-08 | 0.14693 | 4.68 | 0.56986 | 1000 | 0.00089 | 9.8 | 6.3662e-18 | -17.1961
86700 | 5.6021 | 167.0305 | 403.0899 | 378.5809 | 150.6912 | 1.3243 | 24.5089 | 7.6e-11 | 2.42e-08 | 0.14673 | 4.71 | 0.56977 | 1000 | 0.00089 | 9.8 | 6.902e-18 | -17.161
87000 | 5.6264 | 167.4047 | 402.8805 | 379.575 | 151.8678 | 1.3237 | 23.3054 | 8.71e-11 | 2.53e-08 | 0.13922 | 4.75 | 0.56966 | 1000 | 0.00089 | 9.8 | 7.9101e-18 | -17.1018
87300 | 5.6533 | 168.2138 | 403.0828 | 378.5668 | 151.8697 | 1.3231 | 24.516 | 8.12e-11 | 2.36e-08 | 0.14574 | 4.8 | 0.56954 | 1000 | 0.00089 | 9.8 | 7.3743e-18 | -17.1323
87600 | 5.674 | 168.6512 | 403.2783 | 378.8469 | 152.3637 | 1.3226 | 24.4313 | 8.14e-11 | 2.36e-08 | 0.14486 | 4.83 | 0.56944 | 1000 | 0.00089 | 9.8 | 7.3924e-18 | -17.1312
87900 | 5.7377 | 169.6483 | 403.1527 | 378.0208 | 152.8937 | 1.321 | 25.1319 | 8.24e-11 | 2.26e-08 | 0.14814 | 4.93 | 0.56915 | 1000 | 0.00089 | 9.8 | 7.4833e-18 | -17.1259
88200 | 5.7259 | 170.4033 | 403.0969 | 378.1048 | 153.7419 | 1.3213 | 24.9921 | 8.32e-11 | 2.26e-08 | 0.14666 | 4.91 | 0.56921 | 1000 | 0.00089 | 9.8 | 7.5559e-18 | -17.1217
88500 | 5.7854 | 170.8536 | 402.7339 | 377.9647 | 154.3408 | 1.3198 | 24.7692 | 8.46e-11 | 2.25e-08 | 0.14497 | 5.01 | 0.56893 | 1000 | 0.00089 | 9.8 | 7.6831e-18 | -17.1145
88800 | 5.7699 | 171.5548 | 402.9782 | 378.5249 | 155.2526 | 1.3202 | 24.4533 | 8.32e-11 | 2.34e-08 | 0.14254 | 4.98 | 0.569 | 1000 | 0.00089 | 9.8 | 7.5559e-18 | -17.1217
89100 | 5.7906 | 172.2357 | 402.8595 | 378.8049 | 156.1993 | 1.3197 | 24.0546 | 8.71e-11 | 2.32e-08 | 0.13966 | 5.02 | 0.56891 | 1000 | 0.00089 | 9.8 | 7.9101e-18 | -17.1018
89400 | 5.859 | 172.7461 | 402.713 | 378.2868 | 156.4619 | 1.318 | 24.4262 | 8.13e-11 | 2.11e-08 | 0.1414 | 5.13 | 0.5686 | 1000 | 0.00089 | 9.8 | 7.3834e-18 | -17.1317
89700 | 5.8403 | 173.5597 | 402.5246 | 378.1607 | 157.3171 | 1.3185 | 24.3639 | 8.75e-11 | 2.21e-08 | 0.14038 | 5.1 | 0.56868 | 1000 | 0.00089 | 9.8 | 7.9464e-18 | -17.0998
90000 | 5.862 | 173.9167 | 402.1339 | 378.2309 | 157.9814 | 1.3179 | 23.903 | 8.3e-11 | 2.15e-08 | 0.13744 | 5.14 | 0.56858 | 1000 | 0.00089 | 9.8 | 7.5378e-18 | -17.1228
90300 | 5.9289 | 174.5898 | 402.2385 | 377.5026 | 158.0993 | 1.3163 | 24.7359 | 7.31e-11 | 1.9e-08 | 0.14168 | 5.25 | 0.56828 | 1000 | 0.00089 | 9.8 | 6.6387e-18 | -17.1779
90600 | 5.9512 | 175.2311 | 402.1757 | 377.6707 | 158.8945 | 1.3157 | 24.505 | 6.88e-11 | 1.92e-08 | 0.13984 | 5.29 | 0.56817 | 1000 | 0.00089 | 9.8 | 6.2482e-18 | -17.2042
90900 | 5.9766 | 176.0195 | 402.2176 | 377.3066 | 159.4123 | 1.3151 | 24.9109 | 6.74e-11 | 1.94e-08 | 0.14152 | 5.33 | 0.56806 | 1000 | 0.00089 | 9.8 | 6.121e-18 | -17.2132
91200 | 5.9982 | 176.1237 | 402.0431 | 377.9227 | 160.0434 | 1.3146 | 24.1204 | 6.58e-11 | 1.99e-08 | 0.13695 | 5.37 | 0.56796 | 1000 | 0.00089 | 9.8 | 5.9757e-18 | -17.2236
91500 | 5.9808 | 177.0874 | 401.7989 | 377.3906 | 160.8153 | 1.315 | 24.4082 | 6.88e-11 | 1.98e-08 | 0.13783 | 5.34 | 0.56804 | 1000 | 0.00089 | 9.8 | 6.2482e-18 | -17.2042
91800 | 6.0013 | 177.1349 | 401.9664 | 377.2786 | 160.6764 | 1.3145 | 24.6877 | 6.43e-11 | 1.94e-08 | 0.13937 | 5.37 | 0.56794 | 1000 | 0.00089 | 9.8 | 5.8395e-18 | -17.2336
92100 | 6.0212 | 177.6702 | 402.0291 | 378.2309 | 161.8047 | 1.314 | 23.7983 | 6.78e-11 | 2.14e-08 | 0.13395 | 5.41 | 0.56785 | 1000 | 0.00089 | 9.8 | 6.1573e-18 | -17.2106
92400 | 6.0441 | 177.9894 | 402.0431 | 378.1748 | 162.0771 | 1.3135 | 23.8683 | 6.85e-11 | 2.16e-08 | 0.1341 | 5.45 | 0.56775 | 1000 | 0.00089 | 9.8 | 6.2209e-18 | -17.2061
92700 | 6.067 | 178.9767 | 401.8687 | 378.0487 | 163.0968 | 1.3129 | 23.8199 | 6.89e-11 | 2.22e-08 | 0.13309 | 5.49 | 0.56764 | 1000 | 0.00089 | 9.8 | 6.2572e-18 | -17.2036
93000 | 6.088 | 179.6259 | 401.8616 | 378.1468 | 163.816 | 1.3124 | 23.7149 | 7e-11 | 2.25e-08 | 0.13202 | 5.52 | 0.56754 | 1000 | 0.00089 | 9.8 | 6.3571e-18 | -17.1967
93300 | 6.1069 | 180.5122 | 402.1757 | 377.6847 | 164.1848 | 1.3119 | 24.491 | 6.94e-11 | 2.22e-08 | 0.13567 | 5.56 | 0.56746 | 1000 | 0.00089 | 9.8 | 6.3027e-18 | -17.2005
93600 | 6.1712 | 181.1155 | 402.4269 | 378.4969 | 165.1622 | 1.3103 | 23.93 | 8.52e-11 | 2.54e-08 | 0.13213 | 5.67 | 0.56716 | 1000 | 0.00089 | 9.8 | 7.7376e-18 | -17.1114
93900 | 6.1553 | 181.9973 | 402.5735 | 378.0768 | 165.6661 | 1.3107 | 24.4967 | 8.32e-11 | 2.48e-08 | 0.1346 | 5.64 | 0.56723 | 1000 | 0.00089 | 9.8 | 7.5559e-18 | -17.1217
94200 | 6.1802 | 182.4567 | 402.7549 | 378.6229 | 166.3687 | 1.3101 | 24.132 | 8.46e-11 | 2.51e-08 | 0.13226 | 5.68 | 0.56712 | 1000 | 0.00089 | 9.8 | 7.6831e-18 | -17.1145
94500 | 6.1958 | 183.3603 | 403.055 | 378.6229 | 167.0723 | 1.3097 | 24.4321 | 8.05e-11 | 2.43e-08 | 0.13325 | 5.71 | 0.56705 | 1000 | 0.00089 | 9.8 | 7.3107e-18 | -17.136
94800 | 6.2592 | 184.0633 | 403.8644 | 378.5529 | 167.189 | 1.3082 | 25.3116 | 6.96e-11 | 2.32e-08 | 0.13752 | 5.82 | 0.56675 | 1000 | 0.00089 | 9.8 | 6.3208e-18 | -17.1992
95100 | 6.2828 | 184.2954 | 403.8575 | 379.4211 | 168.0044 | 1.3076 | 24.4364 | 7.6e-11 | 2.47e-08 | 0.13259 | 5.87 | 0.56665 | 1000 | 0.00089 | 9.8 | 6.902e-18 | -17.161
95400 | 6.2612 | 185.2876 | 404.1645 | 378.945 | 168.4745 | 1.3081 | 25.2196 | 6.99e-11 | 2.32e-08 | 0.13611 | 5.83 | 0.56675 | 1000 | 0.00089 | 9.8 | 6.3481e-18 | -17.1974
95700 | 6.3251 | 185.8721 | 403.9203 | 379.1549 | 169.3619 | 1.3065 | 24.7653 | 7.5e-11 | 2.59e-08 | 0.13324 | 5.94 | 0.56645 | 1000 | 0.00089 | 9.8 | 6.8112e-18 | -17.1668
96000 | 6.3202 | 186.6414 | 404.1226 | 379.113 | 169.9683 | 1.3067 | 25.0097 | 7.42e-11 | 2.56e-08 | 0.134 | 5.93 | 0.56647 | 1000 | 0.00089 | 9.8 | 6.7386e-18 | -17.1714
96300 | 6.3321 | 187.2923 | 404.2901 | 379.197 | 170.5635 | 1.3064 | 25.0931 | 7.2e-11 | 2.57e-08 | 0.13398 | 5.96 | 0.56642 | 1000 | 0.00089 | 9.8 | 6.5388e-18 | -17.1845
96600 | 6.3517 | 188.06 | 404.2203 | 379.4771 | 171.5645 | 1.3059 | 24.7433 | 6.86e-11 | 2.66e-08 | 0.13157 | 5.99 | 0.56633 | 1000 | 0.00089 | 9.8 | 6.23e-18 | -17.2055
96900 | 6.4123 | 189.2355 | 404.4507 | 378.4548 | 171.905 | 1.3044 | 25.9958 | 7.83e-11 | 2.71e-08 | 0.13737 | 6.1033 | 0.56605 | 1000 | 0.00089 | 9.8 | 7.1109e-18 | -17.1481
97200 | 6.437 | 189.8911 | 404.4088 | 378.959 | 172.9245 | 1.3038 | 25.4498 | 8.1e-11 | 2.78e-08 | 0.13402 | 6.15 | 0.56593 | 1000 | 0.00089 | 9.8 | 7.3561e-18 | -17.1334
97500 | 6.424 | 190.5813 | 404.8973 | 379.001 | 173.3171 | 1.3041 | 25.8962 | 7.96e-11 | 2.73e-08 | 0.13588 | 6.12 | 0.56599 | 1000 | 0.00089 | 9.8 | 7.229e-18 | -17.1409
97800 | 6.4416 | 191.4534 | 405.4067 | 378.973 | 173.8308 | 1.3037 | 26.4337 | 7.8e-11 | 2.67e-08 | 0.13807 | 6.16 | 0.56591 | 1000 | 0.00089 | 9.8 | 7.0837e-18 | -17.1497
98100 | 6.5043 | 192.4281 | 405.7346 | 379.113 | 174.6804 | 1.3021 | 26.6217 | 6.67e-11 | 2.61e-08 | 0.13835 | 6.27 | 0.56562 | 1000 | 0.00089 | 9.8 | 6.0574e-18 | -17.2177
98400 | 6.5258 | 192.9872 | 406.0068 | 379.7011 | 175.4501 | 1.3016 | 26.3057 | 6.75e-11 | 2.64e-08 | 0.13631 | 6.31 | 0.56552 | 1000 | 0.00089 | 9.8 | 6.1301e-18 | -17.2125
98700 | 6.549 | 194.0456 | 406.0278 | 379.4071 | 176.2984 | 1.301 | 26.6207 | 7.01e-11 | 2.62e-08 | 0.13719 | 6.36 | 0.56541 | 1000 | 0.00089 | 9.8 | 6.3662e-18 | -17.1961
99000 | 6.573 | 194.8608 | 406.3906 | 379.575 | 176.9837 | 1.3004 | 26.8155 | 6.94e-11 | 2.58e-08 | 0.13761 | 6.4 | 0.5653 | 1000 | 0.00089 | 9.8 | 6.3027e-18 | -17.2005
99300 | 6.5981 | 195.7201 | 406.7534 | 379.8131 | 177.7599 | 1.2998 | 26.9403 | 6.31e-11 | 2.48e-08 | 0.13765 | 6.45 | 0.56518 | 1000 | 0.00089 | 9.8 | 5.7305e-18 | -17.2418
99600 | 6.5822 | 196.3805 | 406.8233 | 379.6591 | 178.271 | 1.3002 | 27.1642 | 6.72e-11 | 2.52e-08 | 0.13832 | 6.42 | 0.56526 | 1000 | 0.00089 | 9.8 | 6.1029e-18 | -17.2145
99900 | 6.6033 | 197.0267 | 406.6279 | 379.4771 | 178.9261 | 1.2997 | 27.1509 | 6.26e-11 | 2.46e-08 | 0.1378 | 6.46 | 0.56516 | 1000 | 0.00089 | 9.8 | 5.6851e-18 | -17.2453
100200 | 6.6302 | 198.0157 | 406.3836 | 379.183 | 179.8819 | 1.299 | 27.2007 | 6.22e-11 | 2.41e-08 | 0.13737 | 6.51 | 0.56503 | 1000 | 0.00089 | 9.8 | 5.6488e-18 | -17.248
100500 | 6.6931 | 198.8813 | 406.6907 | 379.3651 | 180.6642 | 1.2975 | 27.3257 | 6.22e-11 | 2.28e-08 | 0.1374 | 6.63 | 0.56474 | 1000 | 0.00089 | 9.8 | 5.6488e-18 | -17.248
100800 | 6.7135 | 199.4326 | 407.242 | 379.5611 | 180.9786 | 1.297 | 27.6809 | 6.19e-11 | 2.23e-08 | 0.1388 | 6.67 | 0.56464 | 1000 | 0.00089 | 9.8 | 5.6215e-18 | -17.2501
101100 | 6.6984 | 200.5275 | 407.2141 | 378.945 | 181.6814 | 1.2973 | 28.2691 | 6.01e-11 | 2.21e-08 | 0.14097 | 6.64 | 0.56472 | 1000 | 0.00089 | 9.8 | 5.4581e-18 | -17.263
101400 | 6.7197 | 200.9145 | 407.3118 | 379.057 | 182.078 | 1.2968 | 28.2548 | 6.06e-11 | 2.18e-08 | 0.14063 | 6.69 | 0.56462 | 1000 | 0.00089 | 9.8 | 5.5035e-18 | -17.2594
101700 | 6.7448 | 201.5291 | 407.2071 | 378.8469 | 182.6223 | 1.2962 | 28.3602 | 6.73e-11 | 1.99e-08 | 0.14072 | 6.74 | 0.5645 | 1000 | 0.00089 | 9.8 | 6.1119e-18 | -17.2138
102000 | 6.7638 | 202.0929 | 407.3956 | 379.7011 | 183.63 | 1.2957 | 27.6945 | 6.99e-11 | 1.95e-08 | 0.13704 | 6.77 | 0.56441 | 1000 | 0.00089 | 9.8 | 6.3481e-18 | -17.1974
102300 | 6.7883 | 202.6017 | 407.3536 | 378.5809 | 183.4199 | 1.2951 | 28.7728 | 6.54e-11 | 1.83e-08 | 0.14202 | 6.82 | 0.5643 | 1000 | 0.00089 | 9.8 | 5.9394e-18 | -17.2263
102600 | 6.8088 | 203.6271 | 407.2211 | 377.9647 | 184.1228 | 1.2946 | 29.2564 | 6.47e-11 | 1.83e-08 | 0.14368 | 6.86 | 0.5642 | 1000 | 0.00089 | 9.8 | 5.8758e-18 | -17.2309
102900 | 6.8741 | 203.5605 | 407.2071 | 379.4771 | 185.0738 | 1.293 | 27.7301 | 6.99e-11 | 2.05e-08 | 0.13623 | 6.99 | 0.56389 | 1000 | 0.00089 | 9.8 | 6.3481e-18 | -17.1974
103200 | 6.8958 | 204.4326 | 407.0745 | 379.449 | 186.0156 | 1.2925 | 27.6255 | 6.88e-11 | 2.09e-08 | 0.13513 | 7.0338 | 0.56379 | 1000 | 0.00089 | 9.8 | 6.2482e-18 | -17.2042
103500 | 6.89 | 205.2762 | 406.9279 | 378.903 | 186.5928 | 1.2926 | 28.025 | 6.92e-11 | 2.03e-08 | 0.13652 | 7.02 | 0.56382 | 1000 | 0.00089 | 9.8 | 6.2845e-18 | -17.2017
103800 | 6.9411 | 205.9034 | 407.1234 | 378.889 | 187.0804 | 1.2914 | 28.2344 | 6.09e-11 | 1.93e-08 | 0.13712 | 7.12 | 0.56358 | 1000 | 0.00089 | 9.8 | 5.5307e-18 | -17.2572
104100 | 6.9207 | 206.5811 | 406.8443 | 379.0429 | 188.0469 | 1.2919 | 27.8013 | 6.47e-11 | 1.97e-08 | 0.13458 | 7.08 | 0.56368 | 1000 | 0.00089 | 9.8 | 5.8758e-18 | -17.2309
104400 | 6.9828 | 207.3141 | 407.0815 | 379.015 | 188.6031 | 1.2903 | 28.0665 | 6.09e-11 | 1.93e-08 | 0.13538 | 7.21 | 0.56338 | 1000 | 0.00089 | 9.8 | 5.5307e-18 | -17.2572
104700 | 6.966 | 207.9697 | 406.9209 | 379.211 | 189.4964 | 1.2908 | 27.71 | 6.17e-11 | 1.96e-08 | 0.13324 | 7.18 | 0.56346 | 1000 | 0.00089 | 9.8 | 5.6034e-18 | -17.2516
105000 | 6.9875 | 208.9367 | 407.3258 | 378.3428 | 189.6147 | 1.2902 | 28.9829 | 6.15e-11 | 1.85e-08 | 0.13872 | 7.22 | 0.56336 | 1000 | 0.00089 | 9.8 | 5.5852e-18 | -17.253
105300 | 7.0502 | 209.1197 | 407.4792 | 379.337 | 190.3583 | 1.2887 | 28.1422 | 6.53e-11 | 1.85e-08 | 0.13457 | 7.35 | 0.56307 | 1000 | 0.00089 | 9.8 | 5.9303e-18 | -17.2269
105600 | 7.034 | 209.3266 | 407.2769 | 379.6591 | 190.9147 | 1.2891 | 27.6178 | 6.55e-11 | 1.92e-08 | 0.13194 | 7.31 | 0.56314 | 1000 | 0.00089 | 9.8 | 5.9485e-18 | -17.2256
105900 | 7.0561 | 210.2035 | 407.2559 | 379.127 | 191.4509 | 1.2885 | 28.1289 | 6.53e-11 | 1.85e-08 | 0.13382 | 7.36 | 0.56304 | 1000 | 0.00089 | 9.8 | 5.9303e-18 | -17.2269
106200 | 7.1144 | 210.6015 | 406.7884 | 379.449 | 192.3753 | 1.2871 | 27.3393 | 6.7e-11 | 1.99e-08 | 0.12982 | 7.48 | 0.56277 | 1000 | 0.00089 | 9.8 | 6.0847e-18 | -17.2158
106500 | 7.1354 | 211.2887 | 407.0257 | 379.6731 | 193.0536 | 1.2866 | 27.3525 | 6.46e-11 | 2.22e-08 | 0.12946 | 7.52 | 0.56267 | 1000 | 0.00089 | 9.8 | 5.8667e-18 | -17.2316
106800 | 7.1569 | 211.9663 | 406.9977 | 379.6731 | 193.7499 | 1.2861 | 27.3246 | 6.2e-11 | 2.32e-08 | 0.12891 | 7.57 | 0.56257 | 1000 | 0.00089 | 9.8 | 5.6306e-18 | -17.2494
107100 | 7.158 | 212.6947 | 406.9977 | 379.5331 | 194.3849 | 1.286 | 27.4647 | 6.16e-11 | 2.31e-08 | 0.12913 | 7.57 | 0.56256 | 1000 | 0.00089 | 9.8 | 5.5943e-18 | -17.2523
107400 | 7.1645 | 213.7216 | 406.8512 | 378.7489 | 194.9868 | 1.2859 | 28.1023 | 6.02e-11 | 2.25e-08 | 0.13149 | 7.584 | 0.56253 | 1000 | 0.00089 | 9.8 | 5.4671e-18 | -17.2622
107700 | 7.2244 | 214.314 | 406.7046 | 378.889 | 195.7702 | 1.2844 | 27.8157 | 6e-11 | 2.5e-08 | 0.12979 | 7.71 | 0.56225 | 1000 | 0.00089 | 9.8 | 5.449e-18 | -17.2637
108000 | 7.2044 | 215.2856 | 407.1932 | 378.903 | 196.4254 | 1.2849 | 28.2902 | 6.2e-11 | 2.39e-08 | 0.13141 | 7.67 | 0.56234 | 1000 | 0.00089 | 9.8 | 5.6306e-18 | -17.2494
108300 | 7.2661 | 216.0501 | 407.8002 | 378.903 | 196.7853 | 1.2834 | 28.8973 | 5.98e-11 | 2.49e-08 | 0.13375 | 7.8 | 0.56205 | 1000 | 0.00089 | 9.8 | 5.4308e-18 | -17.2651
108600 | 7.2485 | 216.9586 | 408.184 | 378.8609 | 197.4098 | 1.2838 | 29.3231 | 5.82e-11 | 2.43e-08 | 0.13516 | 7.76 | 0.56213 | 1000 | 0.00089 | 9.8 | 5.2855e-18 | -17.2769
108900 | 7.2688 | 217.6898 | 408.4144 | 379.4631 | 198.389 | 1.2833 | 28.9513 | 5.97e-11 | 2.48e-08 | 0.13299 | 7.8 | 0.56204 | 1000 | 0.00089 | 9.8 | 5.4217e-18 | -17.2659
109200 | 7.3325 | 218.5871 | 408.4912 | 379.6731 | 199.375 | 1.2817 | 28.818 | 6.28e-11 | 2.6e-08 | 0.13184 | 7.94 | 0.56174 | 1000 | 0.00089 | 9.8 | 5.7033e-18 | -17.2439
109500 | 7.3317 | 219.4797 | 408.8052 | 379.9251 | 200.2263 | 1.2818 | 28.88 | 6.27e-11 | 2.59e-08 | 0.13158 | 7.94 | 0.56174 | 1000 | 0.00089 | 9.8 | 5.6942e-18 | -17.2446
109800 | 7.3794 | 220.3455 | 409.1471 | 379.337 | 200.472 | 1.2806 | 29.8101 | 6.16e-11 | 2.69e-08 | 0.13529 | 8.04 | 0.56151 | 1000 | 0.00089 | 9.8 | 5.5943e-18 | -17.2523
110100 | 7.3601 | 221.2174 | 409.0912 | 379.4631 | 201.4653 | 1.2811 | 29.6282 | 6.25e-11 | 2.68e-08 | 0.13393 | 8.0007 | 0.56161 | 1000 | 0.00089 | 9.8 | 5.676e-18 | -17.246
110400 | 7.387 | 222.2364 | 409.2029 | 379.3651 | 202.3445 | 1.2804 | 29.8379 | 6.15e-11 | 2.69e-08 | 0.13426 | 8.06 | 0.56148 | 1000 | 0.00089 | 9.8 | 5.5852e-18 | -17.253
110700 | 7.4501 | 223.0563 | 409.0214 | 379.0289 | 203.0613 | 1.2788 | 29.9925 | 5.88e-11 | 2.81e-08 | 0.13446 | 8.2 | 0.56118 | 1000 | 0.00089 | 9.8 | 5.34e-18 | -17.2725
111000 | 7.4288 | 224.1148 | 409.5936 | 379.0429 | 203.7477 | 1.2794 | 30.5507 | 5.7e-11 | 2.77e-08 | 0.13632 | 8.15 | 0.56128 | 1000 | 0.00089 | 9.8 | 5.1765e-18 | -17.286
111300 | 7.4906 | 225.197 | 410.2148 | 378.8469 | 204.2851 | 1.2778 | 31.3678 | 5.79e-11 | 2.73e-08 | 0.13929 | 8.29 | 0.56099 | 1000 | 0.00089 | 9.8 | 5.2583e-18 | -17.2792
111600 | 7.4767 | 226.1889 | 410.794 | 379.2951 | 205.1897 | 1.2782 | 31.499 | 5.69e-11 | 2.68e-08 | 0.13926 | 8.26 | 0.56105 | 1000 | 0.00089 | 9.8 | 5.1674e-18 | -17.2867
111900 | 7.5091 | 227.2868 | 411.094 | 379.7291 | 206.3768 | 1.2774 | 31.3649 | 5.86e-11 | 2.73e-08 | 0.138 | 8.33 | 0.5609 | 1000 | 0.00089 | 9.8 | 5.3218e-18 | -17.2739
112200 | 7.5283 | 228.2883 | 411.1359 | 379.7851 | 207.3878 | 1.2769 | 31.3508 | 5.96e-11 | 2.73e-08 | 0.13733 | 8.37 | 0.56081 | 1000 | 0.00089 | 9.8 | 5.4127e-18 | -17.2666
112500 | 7.5513 | 229.6646 | 411.7222 | 378.3708 | 207.4304 | 1.2763 | 33.3513 | 5.55e-11 | 2.54e-08 | 0.14522 | 8.42 | 0.5607 | 1000 | 0.00089 | 9.8 | 5.0403e-18 | -17.2975
112800 | 7.5799 | 230.0876 | 412.1059 | 380.0092 | 208.6898 | 1.2756 | 32.0968 | 6.02e-11 | 2.56e-08 | 0.1395 | 8.49 | 0.56056 | 1000 | 0.00089 | 9.8 | 5.4671e-18 | -17.2622
113100 | 7.6004 | 231.1604 | 412.2245 | 379.281 | 209.198 | 1.2751 | 32.9435 | 5.86e-11 | 2.5e-08 | 0.14251 | 8.53 | 0.56047 | 1000 | 0.00089 | 9.8 | 5.3218e-18 | -17.2739
113400 | 7.6236 | 232.2852 | 412.2664 | 379.631 | 210.5283 | 1.2746 | 32.6354 | 6.01e-11 | 2.48e-08 | 0.1405 | 8.59 | 0.56036 | 1000 | 0.00089 | 9.8 | 5.4581e-18 | -17.263
113700 | 7.6517 | 233.3673 | 412.1269 | 379.7431 | 211.7781 | 1.2739 | 32.3837 | 6.36e-11 | 2.36e-08 | 0.13877 | 8.65 | 0.56022 | 1000 | 0.00089 | 9.8 | 5.7759e-18 | -17.2384
114000 | 7.6733 | 234.0877 | 412.4409 | 379.6731 | 212.2425 | 1.2733 | 32.7678 | 6.36e-11 | 2.29e-08 | 0.13998 | 8.7 | 0.56012 | 1000 | 0.00089 | 9.8 | 5.7759e-18 | -17.2384
114300 | 7.7008 | 234.8854 | 412.5804 | 379.6871 | 212.9566 | 1.2727 | 32.8933 | 6.75e-11 | 2.1e-08 | 0.14004 | 8.76 | 0.55999 | 1000 | 0.00089 | 9.8 | 6.1301e-18 | -17.2125
114600 | 7.7278 | 235.8003 | 412.6782 | 378.819 | 213.2275 | 1.272 | 33.8592 | 6.51e-11 | 1.89e-08 | 0.14359 | 8.83 | 0.55986 | 1000 | 0.00089 | 9.8 | 5.9121e-18 | -17.2283
114900 | 7.7545 | 236.557 | 412.8247 | 379.197 | 214.1385 | 1.2713 | 33.6277 | 6.71e-11 | 1.71e-08 | 0.14215 | 8.89 | 0.55973 | 1000 | 0.00089 | 9.8 | 6.0938e-18 | -17.2151
115200 | 7.7763 | 236.9408 | 412.6572 | 379.0289 | 214.5219 | 1.2708 | 33.6283 | 7.05e-11 | 1.67e-08 | 0.14193 | 8.94 | 0.55963 | 1000 | 0.00089 | 9.8 | 6.4026e-18 | -17.1936
115500 | 7.8353 | 237.1255 | 412.741 | 380.3172 | 215.5096 | 1.2694 | 32.4237 | 6.75e-11 | 1.75e-08 | 0.13674 | 9.08 | 0.55935 | 1000 | 0.00089 | 9.8 | 6.1301e-18 | -17.2125
115800 | 7.8569 | 237.8838 | 412.7968 | 379.7572 | 215.8573 | 1.2688 | 33.0397 | 6.16e-11 | 1.72e-08 | 0.13889 | 9.13 | 0.55924 | 1000 | 0.00089 | 9.8 | 5.5943e-18 | -17.2523
116100 | 7.8421 | 238.7005 | 412.8178 | 379.7572 | 216.6601 | 1.2692 | 33.0606 | 6.62e-11 | 1.72e-08 | 0.1385 | 9.09 | 0.55931 | 1000 | 0.00089 | 9.8 | 6.012e-18 | -17.221
116400 | 7.9178 | 239.7337 | 413.0131 | 379.5331 | 217.4137 | 1.2673 | 33.48 | 5.08e-11 | 1.71e-08 | 0.13966 | 9.27 | 0.55895 | 1000 | 0.00089 | 9.8 | 4.6135e-18 | -17.336
116700 | 7.9396 | 240.5695 | 412.713 | 379.057 | 218.1321 | 1.2668 | 33.6561 | 4.75e-11 | 1.71e-08 | 0.1399 | 9.32 | 0.55885 | 1000 | 0.00089 | 9.8 | 4.3138e-18 | -17.3651
117000 | 7.9531 | 241.3374 | 412.7689 | 378.5668 | 218.5361 | 1.2665 | 34.202 | 4.67e-11 | 1.69e-08 | 0.14172 | 9.35 | 0.55878 | 1000 | 0.00089 | 9.8 | 4.2411e-18 | -17.3725
117300 | 7.9312 | 241.3324 | 412.7061 | 379.6871 | 219.3197 | 1.267 | 33.0189 | 4.84e-11 | 1.75e-08 | 0.13682 | 9.3 | 0.55889 | 1000 | 0.00089 | 9.8 | 4.3955e-18 | -17.357
117600 | 7.9995 | 242.1096 | 412.4549 | 379.7291 | 220.2924 | 1.2653 | 32.7258 | 4.5e-11 | 1.73e-08 | 0.13517 | 9.4646 | 0.55856 | 1000 | 0.00089 | 9.8 | 4.0867e-18 | -17.3886
117900 | 7.9828 | 243.1667 | 412.3362 | 379.141 | 221.0365 | 1.2657 | 33.1953 | 4.84e-11 | 1.77e-08 | 0.13651 | 9.42 | 0.55864 | 1000 | 0.00089 | 9.8 | 4.3955e-18 | -17.357
118200 | 8.0153 | 243.4603 | 411.8966 | 379.6171 | 221.9407 | 1.2649 | 32.2795 | 4.69e-11 | 1.8e-08 | 0.13259 | 9.5 | 0.55848 | 1000 | 0.00089 | 9.8 | 4.2593e-18 | -17.3707
118500 | 8.023 | 244.0306 | 412.1967 | 379.7991 | 222.4322 | 1.2647 | 32.3975 | 4.67e-11 | 1.79e-08 | 0.13276 | 9.52 | 0.55845 | 1000 | 0.00089 | 9.8 | 4.2411e-18 | -17.3725
118800 | 8.0493 | 244.7668 | 412.3432 | 379.8971 | 223.136 | 1.2641 | 32.4461 | 4.82e-11 | 1.8e-08 | 0.13256 | 9.59 | 0.55832 | 1000 | 0.00089 | 9.8 | 4.3773e-18 | -17.3588
119100 | 8.0662 | 245.6293 | 412.5316 | 379.183 | 223.397 | 1.2637 | 33.3486 | 4.83e-11 | 1.79e-08 | 0.13577 | 9.63 | 0.55824 | 1000 | 0.00089 | 9.8 | 4.3864e-18 | -17.3579
119400 | 8.0897 | 246.3956 | 412.6781 | 379.015 | 223.9535 | 1.2631 | 33.6631 | 5.12e-11 | 1.9e-08 | 0.13662 | 9.6833 | 0.55813 | 1000 | 0.00089 | 9.8 | 4.6498e-18 | -17.3326
119700 | 8.1097 | 247.0022 | 412.5316 | 379.6452 | 225.0777 | 1.2626 | 32.8865 | 5.24e-11 | 1.94e-08 | 0.13314 | 9.7321 | 0.55803 | 1000 | 0.00089 | 9.8 | 4.7588e-18 | -17.3225
120000 | 8.1324 | 248.0828 | 412.8666 | 379.1549 | 225.6084 | 1.262 | 33.7116 | 5.44e-11 | 1.92e-08 | 0.13589 | 9.79 | 0.55792 | 1000 | 0.00089 | 9.8 | 4.9404e-18 | -17.3062
120300 | 8.1572 | 248.9484 | 412.9224 | 379.4911 | 226.6608 | 1.2614 | 33.4313 | 5.85e-11 | 2.01e-08 | 0.13429 | 9.8489 | 0.5578 | 1000 | 0.00089 | 9.8 | 5.3128e-18 | -17.2747
120600 | 8.187 | 249.3005 | 412.9015 | 380.3732 | 227.615 | 1.2607 | 32.5283 | 6.57e-11 | 2.14e-08 | 0.13048 | 9.9226 | 0.55766 | 1000 | 0.00089 | 9.8 | 5.9666e-18 | -17.2243
120900 | 8.2135 | 250.6688 | 412.9225 | 379.4911 | 228.3812 | 1.26 | 33.4314 | 6.46e-11 | 2.23e-08 | 0.13337 | 9.9884 | 0.55753 | 1000 | 0.00089 | 9.8 | 5.8667e-18 | -17.2316
121200 | 8.2686 | 251.1553 | 412.9573 | 380.1072 | 229.2552 | 1.2587 | 32.8501 | 6.15e-11 | 2.53e-08 | 0.1308 | 10.1258 | 0.55726 | 1000 | 0.00089 | 9.8 | 5.5852e-18 | -17.253
121500 | 8.2481 | 252.0952 | 413.3829 | 380.0932 | 229.9021 | 1.2592 | 33.2897 | 6.61e-11 | 2.32e-08 | 0.13205 | 10.0745 | 0.55736 | 1000 | 0.00089 | 9.8 | 6.003e-18 | -17.2216
121800 | 8.3122 | 253.1552 | 413.4737 | 380.0932 | 230.9016 | 1.2576 | 33.3805 | 5.69e-11 | 2.62e-08 | 0.13186 | 10.2356 | 0.55705 | 1000 | 0.00089 | 9.8 | 5.1674e-18 | -17.2867
122100 | 8.34 | 254.2027 | 413.7458 | 379.7431 | 231.5342 | 1.2569 | 34.0027 | 5.67e-11 | 2.65e-08 | 0.13376 | 10.3058 | 0.55692 | 1000 | 0.00089 | 9.8 | 5.1493e-18 | -17.2883
122400 | 8.3604 | 255.0653 | 414.0041 | 379.7991 | 232.2619 | 1.2564 | 34.205 | 5.69e-11 | 2.7e-08 | 0.1341 | 10.3574 | 0.55682 | 1000 | 0.00089 | 9.8 | 5.1674e-18 | -17.2867
122700 | 8.345 | 256.5122 | 414.1366 | 379.6031 | 233.4899 | 1.2568 | 34.5336 | 5.58e-11 | 2.61e-08 | 0.13463 | 10.3181 | 0.5569 | 1000 | 0.00089 | 9.8 | 5.0676e-18 | -17.2952
123000 | 8.408 | 257.5723 | 414.5832 | 379.449 | 234.1494 | 1.2553 | 35.1342 | 5.01e-11 | 2.67e-08 | 0.13641 | 10.4789 | 0.55659 | 1000 | 0.00089 | 9.8 | 4.5499e-18 | -17.342
123300 | 8.3914 | 258.4522 | 414.7926 | 379.8131 | 235.1325 | 1.2557 | 34.9795 | 5.25e-11 | 2.66e-08 | 0.13534 | 10.4364 | 0.55667 | 1000 | 0.00089 | 9.8 | 4.7679e-18 | -17.3217
123600 | 8.4179 | 259.9182 | 415.3996 | 379.449 | 235.9512 | 1.255 | 35.9506 | 4.91e-11 | 2.55e-08 | 0.13831 | 10.5044 | 0.55654 | 1000 | 0.00089 | 9.8 | 4.4591e-18 | -17.3508
123900 | 8.4813 | 261.1189 | 415.5742 | 379.8971 | 237.3341 | 1.2534 | 35.6771 | 5.03e-11 | 2.48e-08 | 0.13663 | 10.6686 | 0.55624 | 1000 | 0.00089 | 9.8 | 4.5681e-18 | -17.3403
124200 | 8.5078 | 262.3053 | 415.8185 | 379.5471 | 238.1244 | 1.2528 | 36.2713 | 4.98e-11 | 2.34e-08 | 0.13828 | 10.7372 | 0.55611 | 1000 | 0.00089 | 9.8 | 4.5227e-18 | -17.3446
124500 | 8.4938 | 263.3227 | 415.9719 | 379.001 | 238.6755 | 1.2531 | 36.971 | 4.97e-11 | 2.38e-08 | 0.1404 | 10.7008 | 0.55617 | 1000 | 0.00089 | 9.8 | 4.5136e-18 | -17.3455
124800 | 8.5167 | 264.0368 | 415.7417 | 378.9869 | 239.5337 | 1.2526 | 36.7547 | 4.91e-11 | 2.31e-08 | 0.1392 | 10.7608 | 0.55606 | 1000 | 0.00089 | 9.8 | 4.4591e-18 | -17.3508
125100 | 8.5404 | 265.0321 | 415.7486 | 378.6368 | 240.2909 | 1.252 | 37.1118 | 5.18e-11 | 2.13e-08 | 0.14003 | 10.8228 | 0.55595 | 1000 | 0.00089 | 9.8 | 4.7043e-18 | -17.3275
125400 | 8.5663 | 265.8424 | 415.5951 | 378.8469 | 241.3437 | 1.2514 | 36.7481 | 5.2e-11 | 1.97e-08 | 0.13823 | 10.8911 | 0.55582 | 1000 | 0.00089 | 9.8 | 4.7224e-18 | -17.3258
125700 | 8.5916 | 266.7966 | 415.8254 | 378.8609 | 242.1536 | 1.2507 | 36.9645 | 5.03e-11 | 1.88e-08 | 0.13855 | 10.9581 | 0.5557 | 1000 | 0.00089 | 9.8 | 4.5681e-18 | -17.3403
126000 | 8.6133 | 267.6434 | 415.9999 | 378.4408 | 242.6041 | 1.2502 | 37.559 | 4.96e-11 | 1.82e-08 | 0.14033 | 11.0154 | 0.55559 | 1000 | 0.00089 | 9.8 | 4.5045e-18 | -17.3464
126300 | 8.6814 | 268.4918 | 415.7207 | 378.4689 | 243.6572 | 1.2485 | 37.2519 | 5.19e-11 | 1.57e-08 | 0.13875 | 11.1967 | 0.55526 | 1000 | 0.00089 | 9.8 | 4.7134e-18 | -17.3267
126600 | 8.6635 | 268.9373 | 415.7207 | 378.3708 | 244.0373 | 1.249 | 37.3499 | 5.26e-11 | 1.66e-08 | 0.13888 | 11.149 | 0.55535 | 1000 | 0.00089 | 9.8 | 4.7769e-18 | -17.3209
126900 | 8.6871 | 269.6655 | 415.3787 | 378.5389 | 245.1056 | 1.2484 | 36.8399 | 5.25e-11 | 1.59e-08 | 0.13661 | 11.2123 | 0.55523 | 1000 | 0.00089 | 9.8 | 4.7679e-18 | -17.3217
127200 | 8.71 | 270.4555 | 415.63 | 377.8527 | 245.2707 | 1.2478 | 37.7772 | 5.03e-11 | 1.51e-08 | 0.13968 | 11.2736 | 0.55512 | 1000 | 0.00089 | 9.8 | 4.5681e-18 | -17.3403
127500 | 8.7385 | 271.3226 | 415.6021 | 378.4829 | 246.5765 | 1.2471 | 37.1193 | 5.02e-11 | 1.49e-08 | 0.13681 | 11.3504 | 0.55498 | 1000 | 0.00089 | 9.8 | 4.559e-18 | -17.3411
127800 | 8.7582 | 271.8519 | 415.2811 | 378.5668 | 247.3757 | 1.2466 | 36.7142 | 5.37e-11 | 1.49e-08 | 0.13505 | 11.4039 | 0.55489 | 1000 | 0.00089 | 9.8 | 4.8768e-18 | -17.3119
128100 | 8.7798 | 272.2721 | 414.9252 | 377.9227 | 247.6039 | 1.2461 | 37.0024 | 5.17e-11 | 1.4e-08 | 0.1359 | 11.4623 | 0.55478 | 1000 | 0.00089 | 9.8 | 4.6952e-18 | -17.3283
128400 | 8.805 | 272.9703 | 414.3739 | 378.6649 | 249.1643 | 1.2455 | 35.709 | 5.35e-11 | 1.45e-08 | 0.13082 | 11.5309 | 0.55466 | 1000 | 0.00089 | 9.8 | 4.8587e-18 | -17.3135
128700 | 8.8279 | 273.2532 | 414.1436 | 378.3148 | 249.3673 | 1.2449 | 35.8288 | 5.67e-11 | 1.41e-08 | 0.13112 | 11.5937 | 0.55455 | 1000 | 0.00089 | 9.8 | 5.1493e-18 | -17.2883
129000 | 8.8902 | 274.4619 | 413.9552 | 376.8446 | 249.7214 | 1.2434 | 37.1107 | 4.92e-11 | 1.48e-08 | 0.13521 | 11.7642 | 0.55424 | 1000 | 0.00089 | 9.8 | 4.4682e-18 | -17.3499
129300 | 8.9103 | 274.4064 | 413.7319 | 377.9508 | 250.5524 | 1.2429 | 35.7811 | 4.97e-11 | 1.57e-08 | 0.13039 | 11.8193 | 0.55415 | 1000 | 0.00089 | 9.8 | 4.5136e-18 | -17.3455
129600 | 8.8938 | 275.5519 | 413.6621 | 377.0406 | 251.1376 | 1.2433 | 36.6215 | 4.98e-11 | 1.5e-08 | 0.1329 | 11.774 | 0.55423 | 1000 | 0.00089 | 9.8 | 4.5227e-18 | -17.3446
129900 | 8.9172 | 275.7366 | 413.2084 | 378.0208 | 252.2781 | 1.2427 | 35.1877 | 5.06e-11 | 1.59e-08 | 0.12761 | 11.8386 | 0.55411 | 1000 | 0.00089 | 9.8 | 4.5953e-18 | -17.3377
130200 | 8.9802 | 276.2106 | 413.2154 | 377.8248 | 252.6168 | 1.2412 | 35.3907 | 4.63e-11 | 1.81e-08 | 0.12813 | 12.0132 | 0.5538 | 1000 | 0.00089 | 9.8 | 4.2048e-18 | -17.3763
130500 | 8.9596 | 277.1916 | 413.2573 | 378.2168 | 253.8313 | 1.2417 | 35.0405 | 4.92e-11 | 1.75e-08 | 0.12641 | 11.9559 | 0.5539 | 1000 | 0.00089 | 9.8 | 4.4682e-18 | -17.3499
130800 | 8.9813 | 278.2359 | 413.2015 | 377.2786 | 254.2873 | 1.2411 | 35.9229 | 4.56e-11 | 1.78e-08 | 0.12911 | 12.0165 | 0.5538 | 1000 | 0.00089 | 9.8 | 4.1412e-18 | -17.3829
131100 | 9.0062 | 279.1332 | 413.1387 | 377.1806 | 255.1611 | 1.2405 | 35.9581 | 4.57e-11 | 1.84e-08 | 0.12882 | 12.0861 | 0.55368 | 1000 | 0.00089 | 9.8 | 4.1503e-18 | -17.3819
131400 | 9.0276 | 279.6891 | 412.7269 | 377.9508 | 256.505 | 1.24 | 34.7762 | 4.73e-11 | 1.96e-08 | 0.12434 | 12.1465 | 0.55357 | 1000 | 0.00089 | 9.8 | 4.2956e-18 | -17.367
131700 | 9.0896 | 280.4001 | 412.7759 | 378.1188 | 257.2954 | 1.2385 | 34.6571 | 4.86e-11 | 2.28e-08 | 0.1236 | 12.3214 | 0.55327 | 1000 | 0.00089 | 9.8 | 4.4137e-18 | -17.3552
132000 | 9.0817 | 281.1569 | 412.7201 | 377.7267 | 257.828 | 1.2387 | 34.9934 | 4.81e-11 | 2.26e-08 | 0.12446 | 12.2992 | 0.5533 | 1000 | 0.00089 | 9.8 | 4.3683e-18 | -17.3597
132300 | 9.0896 | 282.3622 | 412.9014 | 377.3627 | 258.6697 | 1.2385 | 35.5388 | 4.74e-11 | 2.22e-08 | 0.12586 | 12.3214 | 0.55327 | 1000 | 0.00089 | 9.8 | 4.3047e-18 | -17.3661
132600 | 9.1123 | 283.4523 | 413.1457 | 377.4046 | 259.6248 | 1.2379 | 35.7411 | 4.91e-11 | 2.22e-08 | 0.12609 | 12.3863 | 0.55315 | 1000 | 0.00089 | 9.8 | 4.4591e-18 | -17.3508
132900 | 9.1362 | 284.5091 | 413.1457 | 377.4327 | 260.7003 | 1.2373 | 35.7131 | 4.88e-11 | 2.25e-08 | 0.12553 | 12.4548 | 0.55304 | 1000 | 0.00089 | 9.8 | 4.4318e-18 | -17.3534
133200 | 9.158 | 285.6609 | 413.4527 | 376.6205 | 261.106 | 1.2368 | 36.8323 | 4.71e-11 | 2.2e-08 | 0.12894 | 12.5173 | 0.55293 | 1000 | 0.00089 | 9.8 | 4.2774e-18 | -17.3688
133500 | 9.1795 | 286.4777 | 413.7179 | 376.7745 | 261.8487 | 1.2363 | 36.9434 | 4.66e-11 | 2.19e-08 | 0.12896 | 12.5792 | 0.55282 | 1000 | 0.00089 | 9.8 | 4.232e-18 | -17.3735
133800 | 9.2027 | 287.5472 | 413.9622 | 376.3824 | 262.494 | 1.2357 | 37.5798 | 4.64e-11 | 2.16e-08 | 0.13069 | 12.6461 | 0.55271 | 1000 | 0.00089 | 9.8 | 4.2139e-18 | -17.3753
134100 | 9.2255 | 288.5994 | 414.0878 | 376.1444 | 263.3039 | 1.2351 | 37.9434 | 4.65e-11 | 2.16e-08 | 0.13147 | 12.7121 | 0.5526 | 1000 | 0.00089 | 9.8 | 4.223e-18 | -17.3744
134400 | 9.2522 | 288.9703 | 414.0529 | 377.7827 | 264.7902 | 1.2345 | 36.2702 | 5.22e-11 | 2.24e-08 | 0.12552 | 12.79 | 0.55247 | 1000 | 0.00089 | 9.8 | 4.7406e-18 | -17.3242
134700 | 9.2747 | 290.051 | 414.1646 | 377.4466 | 265.5723 | 1.2339 | 36.7179 | 5.18e-11 | 2.21e-08 | 0.12659 | 12.8556 | 0.55235 | 1000 | 0.00089 | 9.8 | 4.7043e-18 | -17.3275
135000 | 9.2963 | 290.994 | 414.2065 | 377.2506 | 266.3568 | 1.2334 | 36.9558 | 5.16e-11 | 2.2e-08 | 0.127 | 12.919 | 0.55225 | 1000 | 0.00089 | 9.8 | 4.6861e-18 | -17.3292
135300 | 9.3178 | 292.0067 | 413.9622 | 377.0546 | 267.4018 | 1.2329 | 36.9076 | 5.4e-11 | 2.47e-08 | 0.12639 | 12.9822 | 0.55214 | 1000 | 0.00089 | 9.8 | 4.9041e-18 | -17.3094
135600 | 9.342 | 293.2168 | 414.1855 | 377.1105 | 268.5002 | 1.2323 | 37.0749 | 5.36e-11 | 2.54e-08 | 0.12644 | 13.0537 | 0.55202 | 1000 | 0.00089 | 9.8 | 4.8678e-18 | -17.3127
135900 | 9.3676 | 294.4032 | 414.4018 | 377.3766 | 269.7196 | 1.2316 | 37.0252 | 5.34e-11 | 2.62e-08 | 0.12576 | 13.1296 | 0.5519 | 1000 | 0.00089 | 9.8 | 4.8496e-18 | -17.3143
136200 | 9.3902 | 295.5422 | 415.2183 | 376.9845 | 270.0531 | 1.2311 | 38.2337 | 5.13e-11 | 2.57e-08 | 0.12937 | 13.1972 | 0.55178 | 1000 | 0.00089 | 9.8 | 4.6589e-18 | -17.3317
136500 | 9.4563 | 297.1931 | 415.7137 | 376.6765 | 271.1683 | 1.2294 | 39.0373 | 4.98e-11 | 2.47e-08 | 0.13135 | 13.3946 | 0.55146 | 1000 | 0.00089 | 9.8 | 4.5227e-18 | -17.3446
136800 | 9.4399 | 298.5138 | 416.1045 | 376.3685 | 272.0231 | 1.2298 | 39.7361 | 4.92e-11 | 2.44e-08 | 0.13311 | 13.3452 | 0.55154 | 1000 | 0.00089 | 9.8 | 4.4682e-18 | -17.3499
137100 | 9.4608 | 299.6907 | 416.4884 | 376.5645 | 273.0748 | 1.2293 | 39.9239 | 4.87e-11 | 2.41e-08 | 0.13322 | 13.4084 | 0.55143 | 1000 | 0.00089 | 9.8 | 4.4228e-18 | -17.3543
137400 | 9.4878 | 300.8044 | 416.6418 | 377.0126 | 274.3848 | 1.2287 | 39.6293 | 4.87e-11 | 2.36e-08 | 0.13174 | 13.4899 | 0.5513 | 1000 | 0.00089 | 9.8 | 4.4228e-18 | -17.3543
137700 | 9.5133 | 301.8076 | 417.0257 | 376.2844 | 274.6468 | 1.228 | 40.7413 | 4.72e-11 | 2.22e-08 | 0.13499 | 13.5674 | 0.55117 | 1000 | 0.00089 | 9.8 | 4.2865e-18 | -17.3679
138000 | 9.5347 | 302.3826 | 417.0397 | 377.1946 | 275.8192 | 1.2275 | 39.8451 | 4.8e-11 | 2.22e-08 | 0.13177 | 13.6323 | 0.55107 | 1000 | 0.00089 | 9.8 | 4.3592e-18 | -17.3606
138300 | 9.5623 | 303.5673 | 417.0606 | 377.3206 | 277.074 | 1.2268 | 39.7399 | 4.74e-11 | 2.16e-08 | 0.13091 | 13.7167 | 0.55093 | 1000 | 0.00089 | 9.8 | 4.3047e-18 | -17.3661
138600 | 9.5846 | 304.6383 | 417.0047 | 377.6847 | 278.425 | 1.2263 | 39.32 | 4.81e-11 | 2.16e-08 | 0.12907 | 13.7853 | 0.55082 | 1000 | 0.00089 | 9.8 | 4.3683e-18 | -17.3597
138900 | 9.6091 | 306.0303 | 416.9419 | 376.5925 | 279.1306 | 1.2257 | 40.3494 | 4.92e-11 | 2.07e-08 | 0.13185 | 13.8607 | 0.5507 | 1000 | 0.00089 | 9.8 | 4.4682e-18 | -17.3499
139200 | 9.635 | 306.7364 | 417.249 | 376.8025 | 279.7721 | 1.225 | 40.4464 | 4.86e-11 | 2.03e-08 | 0.13186 | 13.9407 | 0.55057 | 1000 | 0.00089 | 9.8 | 4.4137e-18 | -17.3552
139500 | 9.6633 | 307.6226 | 417.3607 | 376.6485 | 280.4812 | 1.2243 | 40.7122 | 4.81e-11 | 2.01e-08 | 0.13234 | 14.0285 | 0.55043 | 1000 | 0.00089 | 9.8 | 4.3683e-18 | -17.3597
139800 | 9.6835 | 308.7853 | 417.7794 | 376.6625 | 281.3741 | 1.2238 | 41.1169 | 4.75e-11 | 2e-08 | 0.13316 | 14.0914 | 0.55033 | 1000 | 0.00089 | 9.8 | 4.3138e-18 | -17.3651
140100 | 9.7044 | 309.9148 | 417.7165 | 376.5084 | 282.4428 | 1.2233 | 41.2081 | 5.16e-11 | 1.89e-08 | 0.13297 | 14.1567 | 0.55022 | 1000 | 0.00089 | 9.8 | 4.6861e-18 | -17.3292
140400 | 9.7291 | 310.452 | 417.7235 | 376.3685 | 282.8821 | 1.2227 | 41.3551 | 5.5e-11 | 1.74e-08 | 0.13321 | 14.2338 | 0.5501 | 1000 | 0.00089 | 9.8 | 4.9949e-18 | -17.3015
140700 | 9.7544 | 311.7128 | 417.7165 | 375.9764 | 283.886 | 1.2221 | 41.7402 | 5.65e-11 | 1.62e-08 | 0.13391 | 14.3133 | 0.54998 | 1000 | 0.00089 | 9.8 | 5.1311e-18 | -17.2898
141000 | 9.7746 | 312.2768 | 417.6887 | 376.0604 | 284.5246 | 1.2216 | 41.6283 | 5.79e-11 | 1.55e-08 | 0.13331 | 14.3769 | 0.54987 | 1000 | 0.00089 | 9.8 | 5.2583e-18 | -17.2792
141300 | 9.8515 | 312.7837 | 417.7654 | 376.9566 | 285.5778 | 1.2197 | 40.8088 | 5.87e-11 | 1.25e-08 | 0.13047 | 14.6202 | 0.54949 | 1000 | 0.00089 | 9.8 | 5.3309e-18 | -17.2732
141600 | 9.875 | 313.0664 | 417.4583 | 377.3766 | 286.3453 | 1.2191 | 40.0817 | 5.68e-11 | 1.27e-08 | 0.12803 | 14.6946 | 0.54937 | 1000 | 0.00089 | 9.8 | 5.1584e-18 | -17.2875
141900 | 9.8964 | 314.019 | 417.2839 | 376.7885 | 287.0221 | 1.2186 | 40.4954 | 5.29e-11 | 1.26e-08 | 0.12896 | 14.7629 | 0.54927 | 1000 | 0.00089 | 9.8 | 4.8042e-18 | -17.3184
142200 | 9.9179 | 314.6557 | 417.1722 | 376.6905 | 287.6679 | 1.2181 | 40.4817 | 4.87e-11 | 1.34e-08 | 0.12865 | 14.8311 | 0.54916 | 1000 | 0.00089 | 9.8 | 4.4228e-18 | -17.3543
142500 | 9.9409 | 315.0047 | 416.7186 | 377.2926 | 288.7207 | 1.2175 | 39.426 | 4.49e-11 | 1.46e-08 | 0.12516 | 14.905 | 0.54904 | 1000 | 0.00089 | 9.8 | 4.0777e-18 | -17.3896
142800 | 9.9627 | 315.5498 | 416.5511 | 376.6205 | 288.9294 | 1.217 | 39.9306 | 4.44e-11 | 1.48e-08 | 0.12654 | 14.9747 | 0.54893 | 1000 | 0.00089 | 9.8 | 4.0322e-18 | -17.3945
143100 | 9.9858 | 316.1721 | 416.1325 | 377.1105 | 290.1576 | 1.2164 | 39.0219 | 4.53e-11 | 1.6e-08 | 0.12342 | 15.049 | 0.54882 | 1000 | 0.00089 | 9.8 | 4.114e-18 | -17.3857
143400 | 10.0021 | 317.2274 | 416.2022 | 376.8446 | 290.989 | 1.216 | 39.3577 | 4.48e-11 | 1.62e-08 | 0.12407 | 15.1017 | 0.54874 | 1000 | 0.00089 | 9.8 | 4.0686e-18 | -17.3906
143700 | 10.0262 | 318.0885 | 416.279 | 376.6065 | 291.6401 | 1.2154 | 39.6726 | 4.45e-11 | 1.66e-08 | 0.12472 | 15.1797 | 0.54862 | 1000 | 0.00089 | 9.8 | 4.0413e-18 | -17.3935
144000 | 10.0467 | 318.8627 | 416.0976 | 376.3685 | 292.3765 | 1.2149 | 39.7291 | 4.47e-11 | 1.73e-08 | 0.1246 | 15.2464 | 0.54851 | 1000 | 0.00089 | 9.8 | 4.0595e-18 | -17.3915
144300 | 10.0709 | 319.6825 | 416.1045 | 376.3404 | 293.1731 | 1.2143 | 39.7641 | 4.45e-11 | 1.81e-08 | 0.12439 | 15.3249 | 0.54839 | 1000 | 0.00089 | 9.8 | 4.0413e-18 | -17.3935
144600 | 10.0933 | 320.613 | 415.8115 | 376.5645 | 294.4483 | 1.2138 | 39.247 | 4.54e-11 | 1.89e-08 | 0.12241 | 15.3982 | 0.54828 | 1000 | 0.00089 | 9.8 | 4.1231e-18 | -17.3848
144900 | 10.115 | 321.6573 | 416.1534 | 376.3964 | 295.1526 | 1.2132 | 39.7569 | 4.49e-11 | 1.91e-08 | 0.1236 | 15.4694 | 0.54817 | 1000 | 0.00089 | 9.8 | 4.0777e-18 | -17.3896
145200 | 10.1356 | 322.373 | 416.4604 | 376.2144 | 295.5423 | 1.2127 | 40.246 | 4.44e-11 | 1.91e-08 | 0.12484 | 15.537 | 0.54807 | 1000 | 0.00089 | 9.8 | 4.0322e-18 | -17.3945
145500 | 10.1564 | 323.2684 | 416.614 | 377.0546 | 296.8955 | 1.2122 | 39.5594 | 4.55e-11 | 1.98e-08 | 0.12237 | 15.6057 | 0.54796 | 1000 | 0.00089 | 9.8 | 4.1321e-18 | -17.3838
145800 | 10.1827 | 324.3253 | 416.614 | 377.2367 | 298.0738 | 1.2116 | 39.3774 | 4.58e-11 | 2.02e-08 | 0.12141 | 15.6928 | 0.54783 | 1000 | 0.00089 | 9.8 | 4.1594e-18 | -17.381
146100 | 10.2023 | 325.3539 | 416.4046 | 376.5925 | 298.8124 | 1.2111 | 39.8121 | 4.51e-11 | 2.03e-08 | 0.12237 | 15.7578 | 0.54773 | 1000 | 0.00089 | 9.8 | 4.0958e-18 | -17.3877
146400 | 10.2254 | 326.2637 | 416.6279 | 376.6905 | 299.6387 | 1.2105 | 39.9374 | 4.49e-11 | 2.05e-08 | 0.12241 | 15.8348 | 0.54761 | 1000 | 0.00089 | 9.8 | 4.0777e-18 | -17.3896
146700 | 10.2474 | 327.4643 | 416.914 | 376.5224 | 300.5367 | 1.21 | 40.3915 | 4.48e-11 | 2.05e-08 | 0.12335 | 15.9085 | 0.5475 | 1000 | 0.00089 | 9.8 | 4.0686e-18 | -17.3906
147000 | 10.2687 | 328.3979 | 416.9629 | 376.7185 | 301.5683 | 1.2094 | 40.2444 | 4.5e-11 | 2.11e-08 | 0.12255 | 15.9799 | 0.5474 | 1000 | 0.00089 | 9.8 | 4.0867e-18 | -17.3886
147300 | 10.2939 | 329.4043 | 417.3397 | 376.8866 | 302.4354 | 1.2088 | 40.4532 | 4.49e-11 | 2.19e-08 | 0.12281 | 16.0647 | 0.54727 | 1000 | 0.00089 | 9.8 | 4.0777e-18 | -17.3896
147600 | 10.3136 | 330.1498 | 417.2769 | 377.3627 | 303.5404 | 1.2083 | 39.9142 | 4.57e-11 | 2.31e-08 | 0.1209 | 16.1312 | 0.54717 | 1000 | 0.00089 | 9.8 | 4.1503e-18 | -17.3819
147900 | 10.3344 | 331.5163 | 417.8073 | 376.8025 | 304.1798 | 1.2078 | 41.0048 | 4.48e-11 | 2.38e-08 | 0.12369 | 16.2018 | 0.54706 | 1000 | 0.00089 | 9.8 | 4.0686e-18 | -17.3906
148200 | 10.3576 | 332.4468 | 418.1352 | 377.3346 | 305.2464 | 1.2072 | 40.8006 | 4.56e-11 | 2.5e-08 | 0.12273 | 16.2807 | 0.54695 | 1000 | 0.00089 | 9.8 | 4.1412e-18 | -17.3829
148500 | 10.3827 | 333.4358 | 418.5888 | 377.1946 | 305.8396 | 1.2066 | 41.3942 | 4.53e-11 | 2.54e-08 | 0.12414 | 16.3663 | 0.54682 | 1000 | 0.00089 | 9.8 | 4.114e-18 | -17.3857
148800 | 10.4059 | 335.0787 | 419.0912 | 377.1105 | 307.0915 | 1.2061 | 41.9807 | 4.52e-11 | 2.57e-08 | 0.12529 | 16.4454 | 0.5467 | 1000 | 0.00089 | 9.8 | 4.1049e-18 | -17.3867
149100 | 10.4295 | 336.6569 | 419.2797 | 376.9845 | 308.4601 | 1.2055 | 42.2951 | 4.52e-11 | 2.57e-08 | 0.12563 | 16.5266 | 0.54658 | 1000 | 0.00089 | 9.8 | 4.1049e-18 | -17.3867
149400 | 10.4525 | 338.2872 | 419.8031 | 376.8585 | 309.6575 | 1.2049 | 42.9445 | 4.49e-11 | 2.53e-08 | 0.12695 | 16.6059 | 0.54647 | 1000 | 0.00089 | 9.8 | 4.0777e-18 | -17.3896
149700 | 10.4763 | 340.0644 | 420.3823 | 377.1246 | 311.226 | 1.2043 | 43.2577 | 4.46e-11 | 2.43e-08 | 0.1272 | 16.6885 | 0.54635 | 1000 | 0.00089 | 9.8 | 4.0504e-18 | -17.3925
150000 | 10.5015 | 341.1448 | 420.9824 | 377.2506 | 311.9903 | 1.2037 | 43.7318 | 4.41e-11 | 2.36e-08 | 0.12819 | 16.7763 | 0.54622 | 1000 | 0.00089 | 9.8 | 4.005e-18 | -17.3974
150300 | 10.5256 | 342.1686 | 421.6245 | 377.5726 | 312.8007 | 1.2031 | 44.0518 | 4.36e-11 | 2.25e-08 | 0.12874 | 16.8603 | 0.5461 | 1000 | 0.00089 | 9.8 | 3.9596e-18 | -17.4023
150600 | 10.5508 | 343.3406 | 421.9315 | 377.5026 | 313.7215 | 1.2025 | 44.4288 | 4.33e-11 | 2.11e-08 | 0.1294 | 16.9486 | 0.54597 | 1000 | 0.00089 | 9.8 | 3.9323e-18 | -17.4053
150900 | 10.5742 | 344.257 | 422.092 | 377.5447 | 314.5588 | 1.2019 | 44.5473 | 4.28e-11 | 1.99e-08 | 0.1294 | 17.0309 | 0.54585 | 1000 | 0.00089 | 9.8 | 3.8869e-18 | -17.4104
151200 | 10.5967 | 345.227 | 422.2315 | 377.2646 | 315.2491 | 1.2014 | 44.9669 | 4.25e-11 | 1.86e-08 | 0.13025 | 17.1099 | 0.54574 | 1000 | 0.00089 | 9.8 | 3.8597e-18 | -17.4134
151500 | 10.6205 | 346.0137 | 422.1757 | 377.5307 | 316.2503 | 1.2008 | 44.645 | 4.26e-11 | 1.82e-08 | 0.12903 | 17.1943 | 0.54561 | 1000 | 0.00089 | 9.8 | 3.8688e-18 | -17.4124
151800 | 10.6444 | 347.3849 | 422.5316 | 377.8527 | 317.599 | 1.2002 | 44.6789 | 4.21e-11 | 1.79e-08 | 0.12861 | 17.2788 | 0.54549 | 1000 | 0.00089 | 9.8 | 3.8234e-18 | -17.4176
152100 | 10.664 | 348.2331 | 422.5944 | 378.0348 | 318.5266 | 1.1997 | 44.5597 | 4.22e-11 | 1.77e-08 | 0.12796 | 17.3486 | 0.54539 | 1000 | 0.00089 | 9.8 | 3.8324e-18 | -17.4165
152400 | 10.6924 | 349.1621 | 423.0132 | 377.6567 | 318.9245 | 1.199 | 45.3564 | 4.12e-11 | 1.71e-08 | 0.1299 | 17.4499 | 0.54525 | 1000 | 0.00089 | 9.8 | 3.7416e-18 | -17.4269
152700 | 10.7126 | 350.0892 | 423.0201 | 378.3708 | 320.323 | 1.1985 | 44.6493 | 4.2e-11 | 1.68e-08 | 0.12754 | 17.5224 | 0.54515 | 1000 | 0.00089 | 9.8 | 3.8143e-18 | -17.4186
153000 | 10.739 | 350.7906 | 423.0899 | 378.4689 | 321.0433 | 1.1979 | 44.621 | 4.18e-11 | 1.63e-08 | 0.1272 | 17.6171 | 0.54501 | 1000 | 0.00089 | 9.8 | 3.7961e-18 | -17.4207
153300 | 10.7595 | 352.1147 | 422.9434 | 377.8248 | 322.0355 | 1.1974 | 45.1187 | 4.09e-11 | 1.56e-08 | 0.12814 | 17.691 | 0.54491 | 1000 | 0.00089 | 9.8 | 3.7144e-18 | -17.4301
153600 | 10.7821 | 352.7275 | 422.8596 | 377.9368 | 322.779 | 1.1968 | 44.9228 | 4.09e-11 | 1.5e-08 | 0.12736 | 17.7728 | 0.54479 | 1000 | 0.00089 | 9.8 | 3.7144e-18 | -17.4301
153900 | 10.8056 | 353.7228 | 422.9993 | 377.4327 | 323.3452 | 1.1962 | 45.5666 | 3.99e-11 | 1.45e-08 | 0.12882 | 17.8577 | 0.54467 | 1000 | 0.00089 | 9.8 | 3.6236e-18 | -17.4409
154200 | 10.8285 | 354.5269 | 423.0759 | 377.6987 | 324.2754 | 1.1957 | 45.3773 | 3.96e-11 | 1.42e-08 | 0.12799 | 17.9407 | 0.54455 | 1000 | 0.00089 | 9.8 | 3.5963e-18 | -17.4441
154500 | 10.852 | 354.8143 | 423.1806 | 378.2309 | 324.8477 | 1.1951 | 44.9498 | 4.01e-11 | 1.43e-08 | 0.12669 | 18.0264 | 0.54443 | 1000 | 0.00089 | 9.8 | 3.6417e-18 | -17.4387
154800 | 10.8722 | 355.6801 | 423.048 | 378.1048 | 325.7179 | 1.1946 | 44.9432 | 3.97e-11 | 1.43e-08 | 0.12636 | 18.1003 | 0.54433 | 1000 | 0.00089 | 9.8 | 3.6054e-18 | -17.443
155100 | 10.8927 | 356.4683 | 423.062 | 377.8947 | 326.3568 | 1.1941 | 45.1672 | 3.93e-11 | 1.4e-08 | 0.12671 | 18.1751 | 0.54423 | 1000 | 0.00089 | 9.8 | 3.5691e-18 | -17.4474
155400 | 10.9183 | 357.176 | 423.0131 | 378.3988 | 327.4332 | 1.1934 | 44.6143 | 3.92e-11 | 1.45e-08 | 0.12491 | 18.2691 | 0.5441 | 1000 | 0.00089 | 9.8 | 3.56e-18 | -17.4486
155700 | 10.9354 | 357.9896 | 422.7689 | 378.1188 | 328.223 | 1.193 | 44.6501 | 3.9e-11 | 1.46e-08 | 0.12472 | 18.3319 | 0.54401 | 1000 | 0.00089 | 9.8 | 3.5418e-18 | -17.4508
156000 | 10.9603 | 358.8191 | 422.4968 | 377.8527 | 329.0564 | 1.1924 | 44.644 | 3.89e-11 | 1.51e-08 | 0.12442 | 18.4239 | 0.54388 | 1000 | 0.00089 | 9.8 | 3.5328e-18 | -17.4519
156300 | 10.9844 | 359.8126 | 422.2735 | 378.4408 | 330.5909 | 1.1918 | 43.8326 | 3.97e-11 | 1.66e-08 | 0.12182 | 18.5132 | 0.54376 | 1000 | 0.00089 | 9.8 | 3.6054e-18 | -17.443
156600 | 11.004 | 360.7006 | 422.2804 | 378.1188 | 331.2595 | 1.1913 | 44.1616 | 3.95e-11 | 1.66e-08 | 0.12243 | 18.586 | 0.54366 | 1000 | 0.00089 | 9.8 | 3.5872e-18 | -17.4452
156900 | 11.0229 | 361.3876 | 422.392 | 378.4969 | 332.1241 | 1.1909 | 43.8952 | 3.95e-11 | 1.74e-08 | 0.12146 | 18.6563 | 0.54356 | 1000 | 0.00089 | 9.8 | 3.5872e-18 | -17.4452
157200 | 11.0439 | 362.2313 | 422.42 | 378.2588 | 332.7905 | 1.1903 | 44.1611 | 3.58e-11 | 1.86e-08 | 0.12191 | 18.7349 | 0.54345 | 1000 | 0.00089 | 9.8 | 3.2512e-18 | -17.488
157500 | 11.0666 | 363.1916 | 422.5316 | 378.3708 | 333.7512 | 1.1898 | 44.1608 | 3.58e-11 | 1.86e-08 | 0.12159 | 18.8198 | 0.54334 | 1000 | 0.00089 | 9.8 | 3.2512e-18 | -17.488
157800 | 11.0891 | 364.2327 | 422.4269 | 378.3848 | 334.8714 | 1.1892 | 44.0421 | 3.47e-11 | 1.92e-08 | 0.12092 | 18.9047 | 0.54322 | 1000 | 0.00089 | 9.8 | 3.1513e-18 | -17.5015
158100 | 11.1104 | 365.3229 | 422.6643 | 378.1188 | 335.626 | 1.1887 | 44.5454 | 3.35e-11 | 1.99e-08 | 0.12193 | 18.9848 | 0.54311 | 1000 | 0.00089 | 9.8 | 3.0423e-18 | -17.5168
158400 | 11.1338 | 366.7495 | 422.9642 | 378.1048 | 336.8432 | 1.1881 | 44.8595 | 3.31e-11 | 1.97e-08 | 0.12232 | 19.0734 | 0.54299 | 1000 | 0.00089 | 9.8 | 3.006e-18 | -17.522
158700 | 11.1541 | 367.909 | 423.2155 | 377.6847 | 337.5551 | 1.1876 | 45.5308 | 3.18e-11 | 2.03e-08 | 0.12376 | 19.1506 | 0.54289 | 1000 | 0.00089 | 9.8 | 2.888e-18 | -17.5394
159000 | 11.1784 | 369.1428 | 423.4947 | 377.6847 | 338.6029 | 1.187 | 45.8099 | 3.14e-11 | 2.04e-08 | 0.1241 | 19.243 | 0.54276 | 1000 | 0.00089 | 9.8 | 2.8516e-18 | -17.5449
159300 | 11.1559 | 369.8062 | 423.5435 | 377.8107 | 339.3178 | 1.1876 | 45.7327 | 3.17e-11 | 2.02e-08 | 0.12367 | 19.157 | 0.54288 | 1000 | 0.00089 | 9.8 | 2.8789e-18 | -17.5408
159600 | 11.1772 | 371.1632 | 423.9622 | 378.1048 | 340.5917 | 1.1871 | 45.8573 | 3.14e-11 | 2.04e-08 | 0.12355 | 19.2385 | 0.54277 | 1000 | 0.00089 | 9.8 | 2.8516e-18 | -17.5449
159900 | 11.2396 | 372.171 | 424.2902 | 378.7209 | 341.7914 | 1.1855 | 45.5693 | 3.27e-11 | 2.15e-08 | 0.12244 | 19.4783 | 0.54245 | 1000 | 0.00089 | 9.8 | 2.9697e-18 | -17.5273
160200 | 11.2196 | 373.5343 | 424.4855 | 378.6509 | 342.9778 | 1.186 | 45.8347 | 3.18e-11 | 2.09e-08 | 0.12271 | 19.4014 | 0.54255 | 1000 | 0.00089 | 9.8 | 2.888e-18 | -17.5394
160500 | 11.2405 | 374.697 | 424.6251 | 378.3569 | 343.8515 | 1.1855 | 46.2683 | 3.22e-11 | 2.12e-08 | 0.12348 | 19.4822 | 0.54244 | 1000 | 0.00089 | 9.8 | 2.9243e-18 | -17.534
160800 | 11.2678 | 375.4774 | 424.7926 | 378.9869 | 344.9403 | 1.1848 | 45.8056 | 3.28e-11 | 2.15e-08 | 0.12199 | 19.588 | 0.5423 | 1000 | 0.00089 | 9.8 | 2.9788e-18 | -17.526
161100 | 11.2846 | 377.2214 | 425.33 | 379.085 | 346.3914 | 1.1844 | 46.245 | 3.32e-11 | 2.15e-08 | 0.12259 | 19.6536 | 0.54221 | 1000 | 0.00089 | 9.8 | 3.0151e-18 | -17.5207
161400 | 11.3114 | 378.1218 | 426.0277 | 379.4211 | 347.0507 | 1.1838 | 46.6067 | 4.07e-11 | 2.31e-08 | 0.12326 | 19.7584 | 0.54207 | 1000 | 0.00089 | 9.8 | 3.6962e-18 | -17.4322
161700 | 11.3354 | 379.6904 | 426.5024 | 379.379 | 348.2748 | 1.1832 | 47.1233 | 4.11e-11 | 2.32e-08 | 0.12411 | 19.8522 | 0.54195 | 1000 | 0.00089 | 9.8 | 3.7326e-18 | -17.428
162000 | 11.3525 | 381.0079 | 427.2002 | 379.7151 | 349.3512 | 1.1827 | 47.4851 | 3.98e-11 | 2.29e-08 | 0.12463 | 19.9198 | 0.54186 | 1000 | 0.00089 | 9.8 | 3.6145e-18 | -17.442
162300 | 11.3787 | 382.7678 | 427.6956 | 379.8271 | 350.8555 | 1.1821 | 47.8685 | 4.1e-11 | 2.29e-08 | 0.12506 | 20.023 | 0.54173 | 1000 | 0.00089 | 9.8 | 3.7235e-18 | -17.4291
162600 | 11.4391 | 384.1295 | 428.4004 | 379.9251 | 351.8126 | 1.1806 | 48.4753 | 4.16e-11 | 2.23e-08 | 0.1262 | 20.2625 | 0.54141 | 1000 | 0.00089 | 9.8 | 3.778e-18 | -17.4227
162900 | 11.46 | 385.7725 | 428.8611 | 379.5331 | 352.8872 | 1.1801 | 49.328 | 4.17e-11 | 2.15e-08 | 0.12787 | 20.3459 | 0.54131 | 1000 | 0.00089 | 9.8 | 3.787e-18 | -17.4217
163200 | 11.4844 | 386.3411 | 429.1332 | 380.6533 | 354.0212 | 1.1795 | 48.4799 | 4.28e-11 | 2.11e-08 | 0.12548 | 20.4431 | 0.54118 | 1000 | 0.00089 | 9.8 | 3.8869e-18 | -17.4104
163500 | 11.485 | 388.1436 | 429.503 | 380.0792 | 355.1944 | 1.1795 | 49.4238 | 4.2e-11 | 2.07e-08 | 0.12733 | 20.4455 | 0.54118 | 1000 | 0.00089 | 9.8 | 3.8143e-18 | -17.4186
163800 | 11.4958 | 389.0519 | 429.6357 | 380.1912 | 356.089 | 1.1792 | 49.4444 | 4.18e-11 | 2.03e-08 | 0.12709 | 20.4891 | 0.54112 | 1000 | 0.00089 | 9.8 | 3.7961e-18 | -17.4207
164100 | 11.5206 | 390.2226 | 430.0403 | 380.2893 | 357.0552 | 1.1786 | 49.7511 | 4.09e-11 | 1.96e-08 | 0.12749 | 20.5892 | 0.54099 | 1000 | 0.00089 | 9.8 | 3.7144e-18 | -17.4301
164400 | 11.581 | 391.4579 | 430.2707 | 380.1212 | 358.0249 | 1.1771 | 50.1495 | 3.75e-11 | 1.86e-08 | 0.12811 | 20.8331 | 0.54068 | 1000 | 0.00089 | 9.8 | 3.4056e-18 | -17.4678
164700 | 11.6053 | 392.4847 | 430.3963 | 380.2612 | 359.0614 | 1.1765 | 50.135 | 3.62e-11 | 1.81e-08 | 0.12774 | 20.9317 | 0.54055 | 1000 | 0.00089 | 9.8 | 3.2876e-18 | -17.4831
165000 | 11.6285 | 393.641 | 430.466 | 380.4853 | 360.3206 | 1.176 | 49.9807 | 3.65e-11 | 1.81e-08 | 0.12697 | 21.0259 | 0.54043 | 1000 | 0.00089 | 9.8 | 3.3148e-18 | -17.4795
165300 | 11.6536 | 394.9428 | 430.3823 | 380.0371 | 361.3794 | 1.1753 | 50.3451 | 3.37e-11 | 1.75e-08 | 0.12747 | 21.1285 | 0.5403 | 1000 | 0.00089 | 9.8 | 3.0605e-18 | -17.5142
165600 | 11.6753 | 395.8844 | 430.6893 | 380.0092 | 362.0976 | 1.1748 | 50.6802 | 3.12e-11 | 1.68e-08 | 0.12802 | 21.2176 | 0.54019 | 1000 | 0.00089 | 9.8 | 2.8335e-18 | -17.5477
165900 | 11.6979 | 396.8955 | 430.7313 | 379.9811 | 363.0621 | 1.1742 | 50.7501 | 3.11e-11 | 1.68e-08 | 0.12787 | 21.3102 | 0.54007 | 1000 | 0.00089 | 9.8 | 2.8244e-18 | -17.5491
166200 | 11.6854 | 397.935 | 430.7243 | 379.5471 | 363.8169 | 1.1746 | 51.1772 | 3.09e-11 | 1.67e-08 | 0.12861 | 21.2586 | 0.54014 | 1000 | 0.00089 | 9.8 | 2.8062e-18 | -17.5519
166500 | 11.7456 | 399.2573 | 430.6893 | 379.6871 | 365.2557 | 1.1731 | 51.0022 | 3.24e-11 | 1.66e-08 | 0.12774 | 21.5072 | 0.53982 | 1000 | 0.00089 | 9.8 | 2.9424e-18 | -17.5313
166800 | 11.7298 | 399.9823 | 430.5009 | 379.8832 | 366.2371 | 1.1735 | 50.6178 | 3.12e-11 | 1.68e-08 | 0.12655 | 21.4419 | 0.5399 | 1000 | 0.00089 | 9.8 | 2.8335e-18 | -17.5477
167100 | 11.7536 | 401.115 | 430.2566 | 379.5471 | 367.3087 | 1.1729 | 50.7096 | 3.26e-11 | 1.67e-08 | 0.12642 | 21.5407 | 0.53978 | 1000 | 0.00089 | 9.8 | 2.9606e-18 | -17.5286
167400 | 11.8134 | 401.7959 | 430.1311 | 379.6731 | 368.1573 | 1.1714 | 50.458 | 3.82e-11 | 1.58e-08 | 0.12558 | 21.79 | 0.53947 | 1000 | 0.00089 | 9.8 | 3.4692e-18 | -17.4598
167700 | 11.7981 | 403.1326 | 430.0055 | 378.9169 | 369.0735 | 1.1718 | 51.0885 | 3.6e-11 | 1.59e-08 | 0.12673 | 21.7263 | 0.53955 | 1000 | 0.00089 | 9.8 | 3.2694e-18 | -17.4855
168000 | 11.8217 | 404.1309 | 430.145 | 379.1549 | 370.1375 | 1.1712 | 50.99 | 3.78e-11 | 1.56e-08 | 0.12617 | 21.825 | 0.53942 | 1000 | 0.00089 | 9.8 | 3.4329e-18 | -17.4643
168300 | 11.8818 | 405.24 | 429.8589 | 378.7209 | 371.148 | 1.1697 | 51.138 | 4.16e-11 | 1.46e-08 | 0.12619 | 22.0778 | 0.53911 | 1000 | 0.00089 | 9.8 | 3.778e-18 | -17.4227
168600 | 11.9164 | 405.8892 | 429.831 | 378.973 | 371.9839 | 1.1689 | 50.858 | 3.93e-11 | 1.52e-08 | 0.1253 | 22.2238 | 0.53893 | 1000 | 0.00089 | 9.8 | 3.5691e-18 | -17.4474
168900 | 11.9346 | 406.6287 | 429.7683 | 378.4269 | 372.4011 | 1.1684 | 51.3414 | 3.89e-11 | 1.51e-08 | 0.12626 | 22.3004 | 0.53883 | 1000 | 0.00089 | 9.8 | 3.5328e-18 | -17.4519
169200 | 11.9548 | 407.5589 | 429.5379 | 379.7291 | 374.3529 | 1.1679 | 49.8088 | 3.86e-11 | 1.56e-08 | 0.12221 | 22.3861 | 0.53873 | 1000 | 0.00089 | 9.8 | 3.5055e-18 | -17.4552
169500 | 11.9774 | 408.6175 | 429.4611 | 378.6649 | 374.7533 | 1.1674 | 50.7963 | 3.47e-11 | 1.57e-08 | 0.12431 | 22.4824 | 0.53861 | 1000 | 0.00089 | 9.8 | 3.1513e-18 | -17.5015
169800 | 11.9996 | 409.5495 | 429.0773 | 378.5668 | 375.8759 | 1.1668 | 50.5105 | 3.48e-11 | 1.61e-08 | 0.12333 | 22.5771 | 0.53849 | 1000 | 0.00089 | 9.8 | 3.1604e-18 | -17.5003
170100 | 12.0242 | 410.2874 | 429.0843 | 378.1888 | 376.357 | 1.1662 | 50.8955 | 3.43e-11 | 1.61e-08 | 0.12405 | 22.6821 | 0.53836 | 1000 | 0.00089 | 9.8 | 3.115e-18 | -17.5065
170400 | 12.0419 | 411.9037 | 428.9168 | 377.5726 | 377.6742 | 1.1658 | 51.3441 | 3.35e-11 | 1.67e-08 | 0.12465 | 22.7581 | 0.53827 | 1000 | 0.00089 | 9.8 | 3.0423e-18 | -17.5168
170700 | 12.0657 | 412.7534 | 428.554 | 377.7407 | 378.8779 | 1.1652 | 50.8133 | 3.39e-11 | 1.71e-08 | 0.12311 | 22.8606 | 0.53815 | 1000 | 0.00089 | 9.8 | 3.0787e-18 | -17.5116
171000 | 12.087 | 413.7676 | 428.4772 | 377.8387 | 380.0086 | 1.1647 | 50.6385 | 3.43e-11 | 1.8e-08 | 0.12238 | 22.9524 | 0.53803 | 1000 | 0.00089 | 9.8 | 3.115e-18 | -17.5065
171300 | 12.1084 | 414.7834 | 428.2121 | 378.3848 | 381.5652 | 1.1641 | 49.8272 | 3.48e-11 | 1.87e-08 | 0.12013 | 23.0452 | 0.53792 | 1000 | 0.00089 | 9.8 | 3.1604e-18 | -17.5003
171600 | 12.1312 | 416.2021 | 428.6726 | 377.6707 | 382.2009 | 1.1636 | 51.0019 | 3.13e-11 | 1.95e-08 | 0.12254 | 23.1442 | 0.5378 | 1000 | 0.00089 | 9.8 | 2.8426e-18 | -17.5463
171900 | 12.1515 | 417.104 | 428.7773 | 377.9927 | 383.2476 | 1.1631 | 50.7846 | 3.03e-11 | 2.01e-08 | 0.12176 | 23.2327 | 0.5377 | 1000 | 0.00089 | 9.8 | 2.7517e-18 | -17.5604
172200 | 12.1756 | 418.586 | 428.9518 | 377.3346 | 384.1746 | 1.1625 | 51.6171 | 2.94e-11 | 1.99e-08 | 0.12331 | 23.3379 | 0.53757 | 1000 | 0.00089 | 9.8 | 2.67e-18 | -17.5735
172500 | 12.1978 | 419.8293 | 429.0494 | 377.0965 | 385.194 | 1.1619 | 51.9529 | 2.85e-11 | 2.02e-08 | 0.12375 | 23.4352 | 0.53745 | 1000 | 0.00089 | 9.8 | 2.5883e-18 | -17.587
172800 | 12.2197 | 421.1625 | 429.0355 | 377.4466 | 386.77 | 1.1614 | 51.5888 | 2.97e-11 | 2.09e-08 | 0.12249 | 23.5312 | 0.53734 | 1000 | 0.00089 | 9.8 | 2.6972e-18 | -17.5691
173100 | 12.2412 | 422.224 | 429.3285 | 378.3569 | 388.2429 | 1.1609 | 50.9717 | 2.96e-11 | 2.14e-08 | 0.12072 | 23.6262 | 0.53722 | 1000 | 0.00089 | 9.8 | 2.6882e-18 | -17.5705
173400 | 12.2637 | 423.7406 | 429.4821 | 377.8527 | 389.321 | 1.1603 | 51.6294 | 3.02e-11 | 2.14e-08 | 0.12184 | 23.726 | 0.5371 | 1000 | 0.00089 | 9.8 | 2.7427e-18 | -17.5618
173700 | 12.2452 | 425.4643 | 429.7683 | 376.7464 | 390.1165 | 1.1608 | 53.0218 | 2.96e-11 | 2.07e-08 | 0.12462 | 23.644 | 0.5372 | 1000 | 0.00089 | 9.8 | 2.6882e-18 | -17.5705
174000 | 12.2668 | 426.7297 | 429.9706 | 377.2367 | 391.5737 | 1.1602 | 52.7339 | 2.95e-11 | 2.1e-08 | 0.12358 | 23.7401 | 0.53709 | 1000 | 0.00089 | 9.8 | 2.6791e-18 | -17.572
174300 | 12.2877 | 428.2558 | 430.0264 | 376.9566 | 392.8758 | 1.1597 | 53.0698 | 2.91e-11 | 2.11e-08 | 0.12392 | 23.8335 | 0.53698 | 1000 | 0.00089 | 9.8 | 2.6428e-18 | -17.5779
174600 | 12.3601 | 429.4627 | 430.2566 | 377.1946 | 394.088 | 1.1579 | 53.0621 | 3.21e-11 | 2.2e-08 | 0.12355 | 24.1584 | 0.5366 | 1000 | 0.00089 | 9.8 | 2.9152e-18 | -17.5353
174900 | 12.3359 | 430.8625 | 430.3963 | 376.4945 | 394.928 | 1.1585 | 53.9018 | 3.02e-11 | 2.12e-08 | 0.1251 | 24.0495 | 0.53672 | 1000 | 0.00089 | 9.8 | 2.7427e-18 | -17.5618
175200 | 12.395 | 432.1199 | 430.8429 | 376.9005 | 396.1583 | 1.1571 | 53.9423 | 3.28e-11 | 2.17e-08 | 0.12483 | 24.3163 | 0.53641 | 1000 | 0.00089 | 9.8 | 2.9788e-18 | -17.526
175500 | 12.3836 | 433.7912 | 431.115 | 376.5645 | 397.4242 | 1.1574 | 54.5505 | 3.16e-11 | 2.15e-08 | 0.12575 | 24.2645 | 0.53647 | 1000 | 0.00089 | 9.8 | 2.8698e-18 | -17.5421
175800 | 12.4444 | 435.2303 | 431.4779 | 377.2086 | 399.0508 | 1.1559 | 54.2693 | 3.25e-11 | 2.17e-08 | 0.12469 | 24.5409 | 0.53615 | 1000 | 0.00089 | 9.8 | 2.9515e-18 | -17.53
176100 | 12.4281 | 436.9731 | 431.6803 | 376.0884 | 399.9119 | 1.1563 | 55.5919 | 3.13e-11 | 2.12e-08 | 0.12722 | 24.4666 | 0.53624 | 1000 | 0.00089 | 9.8 | 2.8426e-18 | -17.5463
176400 | 12.4901 | 438.322 | 432.0152 | 377.0686 | 401.6909 | 1.1547 | 54.9467 | 3.26e-11 | 2.01e-08 | 0.12536 | 24.7504 | 0.53591 | 1000 | 0.00089 | 9.8 | 2.9606e-18 | -17.5286
176700 | 12.4763 | 439.9144 | 432.2315 | 376.6625 | 402.8684 | 1.1551 | 55.569 | 3.19e-11 | 2.02e-08 | 0.12632 | 24.6872 | 0.53598 | 1000 | 0.00089 | 9.8 | 2.897e-18 | -17.538
177000 | 12.5019 | 441.3142 | 432.5456 | 376.5784 | 404.0027 | 1.1544 | 55.9671 | 3.2e-11 | 1.98e-08 | 0.12682 | 24.8052 | 0.53584 | 1000 | 0.00089 | 9.8 | 2.9061e-18 | -17.5367
177300 | 12.525 | 442.4689 | 432.4688 | 376.5084 | 405.1619 | 1.1539 | 55.9604 | 3.2e-11 | 1.98e-08 | 0.12647 | 24.9118 | 0.53572 | 1000 | 0.00089 | 9.8 | 2.9061e-18 | -17.5367
177600 | 12.5881 | 443.8401 | 432.5735 | 376.5224 | 406.4728 | 1.1523 | 56.051 | 3.08e-11 | 1.65e-08 | 0.12629 | 25.2046 | 0.53539 | 1000 | 0.00089 | 9.8 | 2.7971e-18 | -17.5533
177900 | 12.6078 | 444.878 | 432.4549 | 377.0265 | 407.9258 | 1.1518 | 55.4283 | 3.09e-11 | 1.64e-08 | 0.12459 | 25.2967 | 0.53528 | 1000 | 0.00089 | 9.8 | 2.8062e-18 | -17.5519
178200 | 12.5955 | 446.186 | 432.748 | 376.8306 | 408.9078 | 1.1521 | 55.9174 | 3.08e-11 | 1.65e-08 | 0.12532 | 25.2392 | 0.53535 | 1000 | 0.00089 | 9.8 | 2.7971e-18 | -17.5533
178500 | 12.6212 | 447.194 | 432.9433 | 376.2144 | 409.3747 | 1.1515 | 56.729 | 3.02e-11 | 1.6e-08 | 0.12686 | 25.3594 | 0.53521 | 1000 | 0.00089 | 9.8 | 2.7427e-18 | -17.5618
178800 | 12.6793 | 448.5557 | 433.1666 | 376.3124 | 410.6529 | 1.1501 | 56.8543 | 2.77e-11 | 1.47e-08 | 0.12675 | 25.6322 | 0.5349 | 1000 | 0.00089 | 9.8 | 2.5156e-18 | -17.5994
179100 | 12.6649 | 449.2255 | 433.0829 | 376.2283 | 411.3225 | 1.1504 | 56.8545 | 2.88e-11 | 1.49e-08 | 0.12656 | 25.5644 | 0.53498 | 1000 | 0.00089 | 9.8 | 2.6155e-18 | -17.5824
179400 | 12.6861 | 450.4878 | 433.069 | 376.1304 | 412.5288 | 1.1499 | 56.9386 | 2.77e-11 | 1.47e-08 | 0.12639 | 25.6645 | 0.53486 | 1000 | 0.00089 | 9.8 | 2.5156e-18 | -17.5994
179700 | 12.7119 | 450.9996 | 433.1317 | 376.9845 | 413.5681 | 1.1493 | 56.1472 | 2.88e-11 | 1.49e-08 | 0.12449 | 25.7866 | 0.53473 | 1000 | 0.00089 | 9.8 | 2.6155e-18 | -17.5824
180000 | 12.7326 | 452.4846 | 433.2574 | 376.6065 | 414.7173 | 1.1488 | 56.6509 | 2.87e-11 | 1.47e-08 | 0.1252 | 25.8847 | 0.53462 | 1000 | 0.00089 | 9.8 | 2.6064e-18 | -17.584
180300 | 12.7546 | 453.2095 | 433.2714 | 376.9566 | 415.6663 | 1.1482 | 56.3148 | 2.99e-11 | 1.45e-08 | 0.12426 | 25.9892 | 0.5345 | 1000 | 0.00089 | 9.8 | 2.7154e-18 | -17.5662
180600 | 12.7789 | 454.2837 | 433.062 | 377.2926 | 417.1041 | 1.1476 | 55.7694 | 2.99e-11 | 1.48e-08 | 0.12276 | 26.1055 | 0.53437 | 1000 | 0.00089 | 9.8 | 2.7154e-18 | -17.5662
180900 | 12.7977 | 455.3627 | 432.9573 | 377.1246 | 418.141 | 1.1472 | 55.8327 | 2.99e-11 | 1.47e-08 | 0.12261 | 26.1954 | 0.53427 | 1000 | 0.00089 | 9.8 | 2.7154e-18 | -17.5662
181200 | 12.8212 | 456.573 | 432.9155 | 376.4105 | 418.903 | 1.1466 | 56.505 | 3.06e-11 | 1.47e-08 | 0.12376 | 26.3082 | 0.53414 | 1000 | 0.00089 | 9.8 | 2.779e-18 | -17.5561
181500 | 12.8515 | 457.5886 | 433.0132 | 377.4187 | 420.5255 | 1.1458 | 55.5945 | 3.08e-11 | 1.51e-08 | 0.12149 | 26.4544 | 0.53398 | 1000 | 0.00089 | 9.8 | 2.7971e-18 | -17.5533
181800 | 12.8641 | 458.4196 | 433.1806 | 377.1386 | 421.0582 | 1.1455 | 56.042 | 3.06e-11 | 1.48e-08 | 0.12225 | 26.5148 | 0.53391 | 1000 | 0.00089 | 9.8 | 2.779e-18 | -17.5561
182100 | 12.8859 | 459.4683 | 433.1178 | 378.0068 | 422.7277 | 1.145 | 55.111 | 3.09e-11 | 1.53e-08 | 0.11995 | 26.6207 | 0.5338 | 1000 | 0.00089 | 9.8 | 2.8062e-18 | -17.5519
182400 | 12.9134 | 460.6755 | 433.1108 | 376.7045 | 423.0712 | 1.1443 | 56.4064 | 3.07e-11 | 1.52e-08 | 0.12244 | 26.7541 | 0.53365 | 1000 | 0.00089 | 9.8 | 2.7881e-18 | -17.5547
182700 | 12.9278 | 461.7022 | 432.9573 | 377.3066 | 424.6018 | 1.144 | 55.6506 | 3.11e-11 | 1.54e-08 | 0.12053 | 26.8241 | 0.53357 | 1000 | 0.00089 | 9.8 | 2.8244e-18 | -17.5491
183000 | 12.9509 | 462.5553 | 432.9643 | 377.4466 | 425.5435 | 1.1434 | 55.5177 | 3.28e-11 | 1.55e-08 | 0.12002 | 26.937 | 0.53345 | 1000 | 0.00089 | 9.8 | 2.9788e-18 | -17.526
183300 | 12.9751 | 463.6248 | 432.9364 | 377.6707 | 426.781 | 1.1428 | 55.2657 | 3.42e-11 | 1.61e-08 | 0.1192 | 27.0554 | 0.53332 | 1000 | 0.00089 | 9.8 | 3.1059e-18 | -17.5078
183600 | 12.993 | 464.7259 | 432.7758 | 377.1526 | 427.6438 | 1.1424 | 55.6233 | 3.44e-11 | 1.62e-08 | 0.11969 | 27.1434 | 0.53322 | 1000 | 0.00089 | 9.8 | 3.1241e-18 | -17.5053
183900 | 13.0165 | 466.1051 | 432.8596 | 377.0965 | 428.9297 | 1.1418 | 55.763 | 3.57e-11 | 1.67e-08 | 0.11964 | 27.2588 | 0.5331 | 1000 | 0.00089 | 9.8 | 3.2421e-18 | -17.4892
184200 | 13.0534 | 467.4273 | 433.0829 | 377.3906 | 430.2991 | 1.1409 | 55.6923 | 3.27e-11 | 1.78e-08 | 0.11915 | 27.4414 | 0.5329 | 1000 | 0.00089 | 9.8 | 2.9697e-18 | -17.5273
184500 | 13.0924 | 468.3086 | 433.4807 | 378.2028 | 431.4567 | 1.1399 | 55.2779 | 3.08e-11 | 1.9e-08 | 0.11804 | 27.6345 | 0.53269 | 1000 | 0.00089 | 9.8 | 2.7971e-18 | -17.5533
184800 | 13.1176 | 469.8853 | 433.6342 | 377.9368 | 432.7537 | 1.1393 | 55.6974 | 2.97e-11 | 1.94e-08 | 0.11853 | 27.7597 | 0.53255 | 1000 | 0.00089 | 9.8 | 2.6972e-18 | -17.5691
185100 | 13.1366 | 471.127 | 433.8785 | 377.2506 | 433.3751 | 1.1388 | 56.6279 | 2.85e-11 | 1.92e-08 | 0.1202 | 27.8549 | 0.53245 | 1000 | 0.00089 | 9.8 | 2.5883e-18 | -17.587
185400 | 13.1583 | 472.4017 | 434.0739 | 378.1188 | 435.0982 | 1.1383 | 55.9551 | 2.73e-11 | 1.96e-08 | 0.11845 | 27.9632 | 0.53234 | 1000 | 0.00089 | 9.8 | 2.4793e-18 | -17.6057
185700 | 13.1813 | 474.0147 | 434.3321 | 377.9927 | 436.4551 | 1.1377 | 56.3393 | 2.75e-11 | 2.01e-08 | 0.11886 | 28.0787 | 0.53221 | 1000 | 0.00089 | 9.8 | 2.4974e-18 | -17.6025
186000 | 13.1632 | 475.1301 | 434.3879 | 377.3487 | 437.1039 | 1.1382 | 57.0393 | 2.68e-11 | 1.92e-08 | 0.12005 | 27.9874 | 0.53231 | 1000 | 0.00089 | 9.8 | 2.4339e-18 | -17.6137
186300 | 13.1875 | 476.6909 | 434.6321 | 378.1468 | 439.0339 | 1.1376 | 56.4853 | 2.89e-11 | 2.03e-08 | 0.11849 | 28.1103 | 0.53218 | 1000 | 0.00089 | 9.8 | 2.6246e-18 | -17.5809
186600 | 13.2074 | 478.1332 | 434.9741 | 377.5307 | 439.8376 | 1.1371 | 57.4434 | 2.79e-11 | 2.03e-08 | 0.12014 | 28.2109 | 0.53207 | 1000 | 0.00089 | 9.8 | 2.5338e-18 | -17.5962
186900 | 13.2321 | 479.4601 | 435.3439 | 377.9368 | 441.1886 | 1.1365 | 57.4072 | 2.95e-11 | 2.07e-08 | 0.11973 | 28.3364 | 0.53194 | 1000 | 0.00089 | 9.8 | 2.6791e-18 | -17.572
187200 | 13.2624 | 481.3796 | 435.7766 | 377.4046 | 442.4651 | 1.1357 | 58.3719 | 3.07e-11 | 2.07e-08 | 0.12126 | 28.4906 | 0.53177 | 1000 | 0.00089 | 9.8 | 2.7881e-18 | -17.5547
187500 | 13.3162 | 482.9214 | 435.979 | 377.6007 | 444.0025 | 1.1344 | 58.3783 | 3.83e-11 | 2.25e-08 | 0.12089 | 28.7654 | 0.53148 | 1000 | 0.00089 | 9.8 | 3.4783e-18 | -17.4586
187800 | 13.3373 | 484.5723 | 436.4185 | 377.7547 | 445.4629 | 1.1339 | 58.6638 | 3.73e-11 | 2.24e-08 | 0.12106 | 28.8739 | 0.53137 | 1000 | 0.00089 | 9.8 | 3.3874e-18 | -17.4701
188100 | 13.367 | 486.4759 | 436.8163 | 377.6707 | 447.0454 | 1.1331 | 59.1456 | 3.56e-11 | 2.24e-08 | 0.12158 | 29.0267 | 0.53121 | 1000 | 0.00089 | 9.8 | 3.2331e-18 | -17.4904
188400 | 13.3918 | 487.9544 | 437.5072 | 378.4269 | 448.5675 | 1.1325 | 59.0803 | 3.36e-11 | 2.22e-08 | 0.12108 | 29.1551 | 0.53107 | 1000 | 0.00089 | 9.8 | 3.0514e-18 | -17.5155
188700 | 13.4151 | 489.7443 | 438.0934 | 378.2728 | 449.8638 | 1.132 | 59.8206 | 3.13e-11 | 2.17e-08 | 0.12215 | 29.2759 | 0.53095 | 1000 | 0.00089 | 9.8 | 2.8426e-18 | -17.5463
189000 | 13.4381 | 491.3304 | 438.5959 | 378.0768 | 450.9843 | 1.1314 | 60.5191 | 3.09e-11 | 2.14e-08 | 0.12317 | 29.3954 | 0.53082 | 1000 | 0.00089 | 9.8 | 2.8062e-18 | -17.5519
189300 | 13.4605 | 492.7553 | 439.0285 | 378.5389 | 452.4288 | 1.1308 | 60.4897 | 3.08e-11 | 2.13e-08 | 0.12276 | 29.5126 | 0.5307 | 1000 | 0.00089 | 9.8 | 2.7971e-18 | -17.5533
189600 | 13.485 | 494.6827 | 439.3076 | 377.7827 | 453.6661 | 1.1302 | 61.5249 | 2.85e-11 | 2.02e-08 | 0.12437 | 29.6408 | 0.53057 | 1000 | 0.00089 | 9.8 | 2.5883e-18 | -17.587
189900 | 13.509 | 496.0127 | 439.7403 | 378.6229 | 455.2678 | 1.1297 | 61.1174 | 2.82e-11 | 2.02e-08 | 0.12322 | 29.7668 | 0.53044 | 1000 | 0.00089 | 9.8 | 2.561e-18 | -17.5916
190200 | 13.5317 | 497.8895 | 440.1241 | 377.8527 | 456.3752 | 1.1291 | 62.2714 | 2.79e-11 | 1.93e-08 | 0.12507 | 29.8867 | 0.53032 | 1000 | 0.00089 | 9.8 | 2.5338e-18 | -17.5962
190500 | 13.5577 | 499.0821 | 440.5219 | 378.5249 | 457.7508 | 1.1285 | 61.997 | 2.83e-11 | 1.88e-08 | 0.12422 | 30.0237 | 0.53017 | 1000 | 0.00089 | 9.8 | 2.5701e-18 | -17.59
190800 | 13.5785 | 500.8388 | 440.8429 | 378.6649 | 459.3867 | 1.1279 | 62.178 | 2.83e-11 | 1.81e-08 | 0.12415 | 30.1342 | 0.53006 | 1000 | 0.00089 | 9.8 | 2.5701e-18 | -17.59
191100 | 13.6039 | 502.4076 | 441.0313 | 378.4689 | 460.6993 | 1.1273 | 62.5624 | 2.84e-11 | 1.73e-08 | 0.12453 | 30.2692 | 0.52992 | 1000 | 0.00089 | 9.8 | 2.5792e-18 | -17.5885
191400 | 13.626 | 503.2621 | 441.2267 | 378.903 | 461.713 | 1.1268 | 62.3237 | 2.87e-11 | 1.64e-08 | 0.12384 | 30.3875 | 0.5298 | 1000 | 0.00089 | 9.8 | 2.6064e-18 | -17.584
191700 | 13.6056 | 504.9589 | 441.2825 | 378.1888 | 462.8963 | 1.1273 | 63.0937 | 2.82e-11 | 1.71e-08 | 0.12495 | 30.2783 | 0.52991 | 1000 | 0.00089 | 9.8 | 2.561e-18 | -17.5916
192000 | 13.6717 | 505.7946 | 441.3174 | 378.0208 | 463.5969 | 1.1256 | 63.2966 | 2.85e-11 | 1.51e-08 | 0.12514 | 30.6327 | 0.52955 | 1000 | 0.00089 | 9.8 | 2.5883e-18 | -17.587
192300 | 13.6947 | 507.0838 | 441.3662 | 377.9927 | 464.8347 | 1.1251 | 63.3735 | 2.85e-11 | 1.48e-08 | 0.12498 | 30.7564 | 0.52943 | 1000 | 0.00089 | 9.8 | 2.5883e-18 | -17.587
192600 | 13.7162 | 507.9415 | 441.2197 | 378.2448 | 465.9582 | 1.1245 | 62.9749 | 2.9e-11 | 1.46e-08 | 0.12398 | 30.8723 | 0.52931 | 1000 | 0.00089 | 9.8 | 2.6337e-18 | -17.5794
192900 | 13.7413 | 509.0947 | 441.0104 | 378.1888 | 467.2137 | 1.1239 | 62.8215 | 2.91e-11 | 1.46e-08 | 0.1234 | 31.0085 | 0.52917 | 1000 | 0.00089 | 9.8 | 2.6428e-18 | -17.5779
193200 | 13.763 | 509.9571 | 440.7452 | 378.3988 | 468.3929 | 1.1234 | 62.3463 | 2.79e-11 | 1.5e-08 | 0.12226 | 31.1257 | 0.52906 | 1000 | 0.00089 | 9.8 | 2.5338e-18 | -17.5962
193500 | 13.7842 | 511.4691 | 440.8079 | 377.6287 | 469.3497 | 1.1229 | 63.1793 | 2.74e-11 | 1.49e-08 | 0.12353 | 31.2413 | 0.52894 | 1000 | 0.00089 | 9.8 | 2.4884e-18 | -17.6041
193800 | 13.8071 | 512.8025 | 441.0104 | 377.6707 | 470.5761 | 1.1223 | 63.3396 | 2.72e-11 | 1.48e-08 | 0.12352 | 31.3658 | 0.52882 | 1000 | 0.00089 | 9.8 | 2.4702e-18 | -17.6073
194100 | 13.8288 | 513.8987 | 441.1708 | 378.5809 | 472.172 | 1.1218 | 62.5899 | 2.72e-11 | 1.48e-08 | 0.12179 | 31.4847 | 0.5287 | 1000 | 0.00089 | 9.8 | 2.4702e-18 | -17.6073
194400 | 13.8529 | 515.172 | 441.2128 | 378.5389 | 473.3894 | 1.1212 | 62.6739 | 2.71e-11 | 1.5e-08 | 0.12166 | 31.6168 | 0.52857 | 1000 | 0.00089 | 9.8 | 2.4611e-18 | -17.6089
194700 | 13.8716 | 516.2983 | 441.2197 | 378.2588 | 474.3244 | 1.1207 | 62.9609 | 2.69e-11 | 1.5e-08 | 0.12195 | 31.7197 | 0.52846 | 1000 | 0.00089 | 9.8 | 2.443e-18 | -17.6121
195000 | 13.8961 | 517.5306 | 441.2756 | 378.2728 | 475.5288 | 1.1201 | 63.0028 | 2.67e-11 | 1.52e-08 | 0.12174 | 31.8551 | 0.52833 | 1000 | 0.00089 | 9.8 | 2.4248e-18 | -17.6153
195300 | 13.9174 | 518.87 | 441.2546 | 378.7209 | 477.1809 | 1.1196 | 62.5337 | 2.68e-11 | 1.52e-08 | 0.12052 | 31.973 | 0.52821 | 1000 | 0.00089 | 9.8 | 2.4339e-18 | -17.6137
195600 | 13.9367 | 519.7375 | 441.2057 | 377.9647 | 477.5769 | 1.1191 | 63.241 | 2.65e-11 | 1.52e-08 | 0.12168 | 32.0802 | 0.52811 | 1000 | 0.00089 | 9.8 | 2.4066e-18 | -17.6186
195900 | 13.9591 | 520.5652 | 441.1081 | 378.3288 | 478.7124 | 1.1186 | 62.7792 | 2.67e-11 | 1.57e-08 | 0.1206 | 32.2044 | 0.52798 | 1000 | 0.00089 | 9.8 | 2.4248e-18 | -17.6153
196200 | 13.9775 | 521.9554 | 441.1987 | 378.6368 | 480.2475 | 1.1181 | 62.5619 | 2.69e-11 | 1.61e-08 | 0.11986 | 32.3067 | 0.52788 | 1000 | 0.00089 | 9.8 | 2.443e-18 | -17.6121
196500 | 14.0028 | 523.4073 | 441.2965 | 378.3988 | 481.4755 | 1.1175 | 62.8976 | 2.67e-11 | 1.64e-08 | 0.12017 | 32.4485 | 0.52774 | 1000 | 0.00089 | 9.8 | 2.4248e-18 | -17.6153
196800 | 14.0226 | 524.6236 | 441.4989 | 378.5529 | 482.6596 | 1.117 | 62.946 | 2.69e-11 | 1.73e-08 | 0.11998 | 32.5595 | 0.52763 | 1000 | 0.00089 | 9.8 | 2.443e-18 | -17.6121
197100 | 14.0444 | 526.3584 | 441.5686 | 377.8107 | 483.853 | 1.1165 | 63.7579 | 2.66e-11 | 1.74e-08 | 0.12113 | 32.6821 | 0.52751 | 1000 | 0.00089 | 9.8 | 2.4157e-18 | -17.617
197400 | 14.068 | 527.5635 | 441.7012 | 378.5249 | 485.446 | 1.1159 | 63.1763 | 2.7e-11 | 1.85e-08 | 0.11975 | 32.8149 | 0.52738 | 1000 | 0.00089 | 9.8 | 2.452e-18 | -17.6105
197700 | 14.0884 | 529.189 | 441.9385 | 378.903 | 487.1654 | 1.1154 | 63.0355 | 2.7e-11 | 1.89e-08 | 0.11912 | 32.9305 | 0.52727 | 1000 | 0.00089 | 9.8 | 2.452e-18 | -17.6105
198000 | 14.1108 | 530.6377 | 442.1199 | 378.6929 | 488.3531 | 1.1148 | 63.427 | 2.7e-11 | 1.9e-08 | 0.11953 | 33.0576 | 0.52715 | 1000 | 0.00089 | 9.8 | 2.452e-18 | -17.6105
198300 | 14.1331 | 532.2333 | 442.3572 | 378.4129 | 489.6037 | 1.1143 | 63.9444 | 2.68e-11 | 1.91e-08 | 0.12014 | 33.1843 | 0.52703 | 1000 | 0.00089 | 9.8 | 2.4339e-18 | -17.6137
198600 | 14.1564 | 534.061 | 442.6433 | 378.5389 | 491.3247 | 1.1137 | 64.1045 | 2.7e-11 | 1.94e-08 | 0.12003 | 33.318 | 0.5269 | 1000 | 0.00089 | 9.8 | 2.452e-18 | -17.6105
198900 | 14.1793 | 535.5541 | 442.9852 | 378.0908 | 492.2911 | 1.1131 | 64.8945 | 2.7e-11 | 1.93e-08 | 0.12117 | 33.4489 | 0.52677 | 1000 | 0.00089 | 9.8 | 2.452e-18 | -17.6105
199200 | 14.1984 | 536.9172 | 443.2574 | 378.945 | 494.0423 | 1.1127 | 64.3125 | 2.73e-11 | 1.99e-08 | 0.11978 | 33.5585 | 0.52667 | 1000 | 0.00089 | 9.8 | 2.4793e-18 | -17.6057
199500 | 14.2202 | 538.3278 | 443.4039 | 379.225 | 495.5419 | 1.1121 | 64.1789 | 2.73e-11 | 2.03e-08 | 0.11922 | 33.6843 | 0.52655 | 1000 | 0.00089 | 9.8 | 2.4793e-18 | -17.6057
199800 | 14.2443 | 540.1685 | 443.6064 | 377.3906 | 496.0248 | 1.1115 | 66.2157 | 2.68e-11 | 2.01e-08 | 0.12258 | 33.8239 | 0.52641 | 1000 | 0.00089 | 9.8 | 2.4339e-18 | -17.6137
200100 | 14.2694 | 541.8871 | 444.0809 | 378.4829 | 498.1551 | 1.1109 | 65.598 | 2.7e-11 | 2.06e-08 | 0.12105 | 33.9692 | 0.52627 | 1000 | 0.00089 | 9.8 | 2.452e-18 | -17.6105
200400 | 14.2945 | 543.756 | 444.5624 | 378.8609 | 499.955 | 1.1103 | 65.7014 | 2.71e-11 | 2.09e-08 | 0.12083 | 34.1153 | 0.52614 | 1000 | 0.00089 | 9.8 | 2.4611e-18 | -17.6089
200700 | 14.3179 | 545.211 | 445.0997 | 378.903 | 501.0798 | 1.1097 | 66.1967 | 2.67e-11 | 2.11e-08 | 0.12141 | 34.2522 | 0.52601 | 1000 | 0.00089 | 9.8 | 2.4248e-18 | -17.6153
201000 | 14.3352 | 547.4322 | 445.3997 | 378.4689 | 502.8115 | 1.1093 | 66.9308 | 2.67e-11 | 2.12e-08 | 0.12226 | 34.3535 | 0.52591 | 1000 | 0.00089 | 9.8 | 2.4248e-18 | -17.6153
201300 | 14.3588 | 549.1872 | 445.6928 | 379.085 | 504.7819 | 1.1087 | 66.6078 | 2.69e-11 | 2.13e-08 | 0.12128 | 34.4922 | 0.52578 | 1000 | 0.00089 | 9.8 | 2.443e-18 | -17.6121
201600 | 14.389 | 550.9722 | 446.0907 | 378.5108 | 505.9191 | 1.108 | 67.5798 | 2.64e-11 | 2.1e-08 | 0.12266 | 34.6703 | 0.52561 | 1000 | 0.00089 | 9.8 | 2.3976e-18 | -17.6202
201900 | 14.4077 | 552.9376 | 446.4605 | 378.3428 | 507.5259 | 1.1075 | 68.1176 | 2.62e-11 | 2.07e-08 | 0.12319 | 34.781 | 0.52551 | 1000 | 0.00089 | 9.8 | 2.3794e-18 | -17.6235
202200 | 14.429 | 554.5713 | 446.8513 | 377.4187 | 508.2828 | 1.107 | 69.4326 | 2.57e-11 | 2.01e-08 | 0.1252 | 34.9073 | 0.52539 | 1000 | 0.00089 | 9.8 | 2.334e-18 | -17.6319
202500 | 14.449 | 556.282 | 447.0676 | 377.5026 | 509.9054 | 1.1065 | 69.565 | 2.59e-11 | 2e-08 | 0.12505 | 35.0263 | 0.52528 | 1000 | 0.00089 | 9.8 | 2.3521e-18 | -17.6285
202800 | 14.4783 | 557.977 | 447.27 | 378.0348 | 511.8203 | 1.1058 | 69.2352 | 2.61e-11 | 1.95e-08 | 0.12408 | 35.2014 | 0.52512 | 1000 | 0.00089 | 9.8 | 2.3703e-18 | -17.6252
203100 | 14.5015 | 559.8206 | 447.6886 | 378.1748 | 513.4781 | 1.1052 | 69.5139 | 2.61e-11 | 1.92e-08 | 0.12417 | 35.3408 | 0.52499 | 1000 | 0.00089 | 9.8 | 2.3703e-18 | -17.6252
203400 | 14.5237 | 561.642 | 447.9678 | 377.8947 | 514.9266 | 1.1047 | 70.0731 | 2.59e-11 | 1.85e-08 | 0.12476 | 35.474 | 0.52487 | 1000 | 0.00089 | 9.8 | 2.3521e-18 | -17.6285
203700 | 14.5478 | 563.2218 | 448.2888 | 378.0628 | 516.4044 | 1.1041 | 70.2261 | 2.62e-11 | 1.78e-08 | 0.12469 | 35.6195 | 0.52473 | 1000 | 0.00089 | 9.8 | 2.3794e-18 | -17.6235
204000 | 14.5714 | 564.7685 | 448.4633 | 378.0628 | 517.8348 | 1.1035 | 70.4005 | 2.6e-11 | 1.71e-08 | 0.12465 | 35.7627 | 0.5246 | 1000 | 0.00089 | 9.8 | 2.3612e-18 | -17.6269
204300 | 14.595 | 566.7731 | 448.7284 | 378.1607 | 519.728 | 1.1029 | 70.5677 | 2.58e-11 | 1.62e-08 | 0.12451 | 35.906 | 0.52447 | 1000 | 0.00089 | 9.8 | 2.3431e-18 | -17.6302
204600 | 14.6215 | 567.8537 | 449.0285 | 377.5166 | 520.1791 | 1.1023 | 71.5119 | 2.51e-11 | 1.52e-08 | 0.12593 | 36.067 | 0.52432 | 1000 | 0.00089 | 9.8 | 2.2795e-18 | -17.6422
204900 | 14.6436 | 569.2045 | 449.1401 | 377.7128 | 521.5862 | 1.1017 | 71.4274 | 2.49e-11 | 1.45e-08 | 0.12549 | 36.2019 | 0.5242 | 1000 | 0.00089 | 9.8 | 2.2613e-18 | -17.6456
205200 | 14.668 | 570.5725 | 449.1472 | 377.4466 | 522.7722 | 1.1011 | 71.7005 | 2.46e-11 | 1.38e-08 | 0.12566 | 36.3514 | 0.52406 | 1000 | 0.00089 | 9.8 | 2.2341e-18 | -17.6509
205500 | 14.6907 | 571.3826 | 449.0285 | 378.7349 | 524.5202 | 1.1006 | 70.2937 | 2.44e-11 | 1.36e-08 | 0.12302 | 36.4905 | 0.52394 | 1000 | 0.00089 | 9.8 | 2.2159e-18 | -17.6544
205800 | 14.7133 | 572.5565 | 448.9029 | 378.3428 | 525.5165 | 1.1 | 70.56 | 2.4e-11 | 1.35e-08 | 0.12324 | 36.6297 | 0.52381 | 1000 | 0.00089 | 9.8 | 2.1796e-18 | -17.6616
206100 | 14.7339 | 573.6024 | 448.861 | 378.1607 | 526.4688 | 1.0995 | 70.7003 | 2.39e-11 | 1.32e-08 | 0.12326 | 36.7567 | 0.52369 | 1000 | 0.00089 | 9.8 | 2.1705e-18 | -17.6634
206400 | 14.755 | 574.8298 | 448.8751 | 378.0628 | 527.6217 | 1.099 | 70.8123 | 2.35e-11 | 1.36e-08 | 0.12319 | 36.8871 | 0.52358 | 1000 | 0.00089 | 9.8 | 2.1342e-18 | -17.6708
206700 | 14.7762 | 576.1017 | 448.9308 | 377.5726 | 528.5296 | 1.0984 | 71.3582 | 2.32e-11 | 1.37e-08 | 0.12386 | 37.0188 | 0.52346 | 1000 | 0.00089 | 9.8 | 2.1069e-18 | -17.6763
207000 | 14.8 | 577.2199 | 448.8819 | 378.5949 | 530.3619 | 1.0979 | 70.2871 | 2.34e-11 | 1.41e-08 | 0.12177 | 37.1662 | 0.52332 | 1000 | 0.00089 | 9.8 | 2.1251e-18 | -17.6726
207300 | 14.8185 | 578.3638 | 448.4633 | 377.8527 | 531.2902 | 1.0974 | 70.6105 | 2.34e-11 | 1.46e-08 | 0.12209 | 37.2819 | 0.52322 | 1000 | 0.00089 | 9.8 | 2.1251e-18 | -17.6726
207600 | 14.8367 | 580.0084 | 448.4214 | 377.4466 | 532.6919 | 1.097 | 70.9748 | 2.34e-11 | 1.45e-08 | 0.12237 | 37.3955 | 0.52312 | 1000 | 0.00089 | 9.8 | 2.1251e-18 | -17.6726
207900 | 14.8615 | 581.4806 | 448.5819 | 378.7209 | 534.9065 | 1.0963 | 69.861 | 2.37e-11 | 1.53e-08 | 0.12014 | 37.5509 | 0.52298 | 1000 | 0.00089 | 9.8 | 2.1523e-18 | -17.6671
208200 | 14.8844 | 583.16 | 448.9378 | 377.5447 | 535.5646 | 1.0958 | 71.3931 | 2.32e-11 | 1.53e-08 | 0.12242 | 37.6949 | 0.52285 | 1000 | 0.00089 | 9.8 | 2.1069e-18 | -17.6763
208500 | 14.9051 | 584.1393 | 448.9866 | 378.1048 | 536.8847 | 1.0953 | 70.8819 | 2.35e-11 | 1.56e-08 | 0.12134 | 37.8252 | 0.52274 | 1000 | 0.00089 | 9.8 | 2.1342e-18 | -17.6708
208800 | 14.927 | 585.3447 | 448.6656 | 378.0487 | 538.2668 | 1.0947 | 70.6168 | 2.37e-11 | 1.59e-08 | 0.12064 | 37.9637 | 0.52261 | 1000 | 0.00089 | 9.8 | 2.1523e-18 | -17.6671
209100 | 14.9515 | 586.8897 | 448.6517 | 377.7547 | 539.625 | 1.0941 | 70.897 | 2.09e-11 | 1.66e-08 | 0.1208 | 38.1191 | 0.52247 | 1000 | 0.00089 | 9.8 | 1.8981e-18 | -17.7217
209400 | 14.974 | 588.2767 | 448.7005 | 378.5529 | 541.5115 | 1.0936 | 70.1476 | 2.07e-11 | 1.68e-08 | 0.11924 | 38.262 | 0.52235 | 1000 | 0.00089 | 9.8 | 1.8799e-18 | -17.7259
209700 | 14.9917 | 589.8328 | 448.9936 | 378.0068 | 542.5083 | 1.0931 | 70.9868 | 2.01e-11 | 1.67e-08 | 0.12035 | 38.3746 | 0.52225 | 1000 | 0.00089 | 9.8 | 1.8254e-18 | -17.7386
210000 | 15.0106 | 591.6906 | 449.2866 | 378.0208 | 544.18 | 1.0927 | 71.2659 | 2.07e-11 | 1.7e-08 | 0.12044 | 38.4958 | 0.52214 | 1000 | 0.00089 | 9.8 | 1.8799e-18 | -17.7259
210300 | 15.0378 | 592.9812 | 449.3077 | 378.1328 | 545.5313 | 1.092 | 71.1749 | 2.09e-11 | 1.79e-08 | 0.12003 | 38.6701 | 0.52199 | 1000 | 0.00089 | 9.8 | 1.8981e-18 | -17.7217
210600 | 15.0589 | 594.4076 | 449.51 | 378.7349 | 547.2243 | 1.0915 | 70.7752 | 2.14e-11 | 1.85e-08 | 0.11907 | 38.8057 | 0.52187 | 1000 | 0.00089 | 9.8 | 1.9435e-18 | -17.7114
210900 | 15.0801 | 596.03 | 449.7822 | 378.9869 | 548.8332 | 1.091 | 70.7952 | 2.19e-11 | 1.91e-08 | 0.11878 | 38.9424 | 0.52175 | 1000 | 0.00089 | 9.8 | 1.9889e-18 | -17.7014
211200 | 15.0565 | 597.9113 | 450.2847 | 379.099 | 550.4543 | 1.0915 | 71.1856 | 2.13e-11 | 1.84e-08 | 0.11906 | 38.79 | 0.52188 | 1000 | 0.00089 | 9.8 | 1.9344e-18 | -17.7135
211500 | 15.0776 | 599.9179 | 450.7242 | 378.5668 | 551.8131 | 1.091 | 72.1573 | 2.08e-11 | 1.84e-08 | 0.12028 | 38.9264 | 0.52177 | 1000 | 0.00089 | 9.8 | 1.889e-18 | -17.7238
211800 | 15.1012 | 601.1153 | 450.7941 | 378.7349 | 553.0758 | 1.0904 | 72.0592 | 2.2e-11 | 1.9e-08 | 0.11988 | 39.0802 | 0.52163 | 1000 | 0.00089 | 9.8 | 1.998e-18 | -17.6994
212100 | 15.1589 | 603.5893 | 451.129 | 378.5249 | 555.1865 | 1.089 | 72.6041 | 2.23e-11 | 1.98e-08 | 0.12029 | 39.457 | 0.52131 | 1000 | 0.00089 | 9.8 | 2.0252e-18 | -17.6935
212400 | 15.1812 | 605.5687 | 451.5407 | 378.0768 | 556.5928 | 1.0885 | 73.4639 | 2.19e-11 | 2e-08 | 0.12131 | 39.6027 | 0.52118 | 1000 | 0.00089 | 9.8 | 1.9889e-18 | -17.7014
212700 | 15.2057 | 607.2368 | 452.2456 | 378.3848 | 557.9964 | 1.0879 | 73.8607 | 2.19e-11 | 2.01e-08 | 0.12163 | 39.764 | 0.52104 | 1000 | 0.00089 | 9.8 | 1.9889e-18 | -17.7014
213000 | 15.2288 | 609.5291 | 452.7271 | 378.0908 | 559.7716 | 1.0873 | 74.6363 | 2.08e-11 | 2.03e-08 | 0.12245 | 39.9163 | 0.52091 | 1000 | 0.00089 | 9.8 | 1.889e-18 | -17.7238
213300 | 15.2498 | 611.2874 | 453.0411 | 378.5249 | 561.6099 | 1.0868 | 74.5162 | 2.08e-11 | 2.04e-08 | 0.1219 | 40.0555 | 0.52079 | 1000 | 0.00089 | 9.8 | 1.889e-18 | -17.7238
213600 | 15.2746 | 613.1358 | 453.397 | 378.1607 | 562.9783 | 1.0862 | 75.2362 | 1.95e-11 | 2e-08 | 0.12271 | 40.2201 | 0.52065 | 1000 | 0.00089 | 9.8 | 1.7709e-18 | -17.7518
213900 | 15.296 | 614.8812 | 453.7529 | 379.169 | 565.1586 | 1.0856 | 74.5839 | 1.97e-11 | 2.02e-08 | 0.1213 | 40.3626 | 0.52053 | 1000 | 0.00089 | 9.8 | 1.7891e-18 | -17.7474
214200 | 15.2837 | 616.6425 | 454.2902 | 379.113 | 566.5244 | 1.086 | 75.1772 | 1.96e-11 | 2e-08 | 0.12191 | 40.2799 | 0.5206 | 1000 | 0.00089 | 9.8 | 1.78e-18 | -17.7496
214500 | 15.3056 | 618.7988 | 454.8415 | 379.4071 | 568.5092 | 1.0854 | 75.4345 | 1.95e-11 | 1.99e-08 | 0.1219 | 40.4267 | 0.52048 | 1000 | 0.00089 | 9.8 | 1.7709e-18 | -17.7518
214800 | 15.3287 | 621.1545 | 455.2602 | 378.7069 | 570.1189 | 1.0848 | 76.5533 | 1.89e-11 | 1.97e-08 | 0.12324 | 40.5822 | 0.52035 | 1000 | 0.00089 | 9.8 | 1.7164e-18 | -17.7654
215100 | 15.3516 | 622.7894 | 455.8324 | 378.6929 | 571.3631 | 1.0843 | 77.1395 | 2.02e-11 | 1.94e-08 | 0.12386 | 40.7363 | 0.52022 | 1000 | 0.00089 | 9.8 | 1.8345e-18 | -17.7365
215400 | 15.3771 | 624.9633 | 456.1256 | 378.6789 | 573.3323 | 1.0837 | 77.4466 | 2.03e-11 | 1.93e-08 | 0.12392 | 40.9087 | 0.52007 | 1000 | 0.00089 | 9.8 | 1.8436e-18 | -17.7343
215700 | 15.3996 | 626.7736 | 456.6908 | 378.8049 | 574.8498 | 1.0831 | 77.8858 | 2.05e-11 | 1.92e-08 | 0.12426 | 41.0618 | 0.51995 | 1000 | 0.00089 | 9.8 | 1.8617e-18 | -17.7301
216000 | 15.4237 | 628.652 | 457.0745 | 378.3288 | 576.1548 | 1.0825 | 78.7457 | 2.21e-11 | 1.89e-08 | 0.12526 | 41.2255 | 0.51981 | 1000 | 0.00089 | 9.8 | 2.007e-18 | -17.6974
216300 | 15.4824 | 630.513 | 457.5421 | 378.4689 | 577.7974 | 1.0811 | 79.0733 | 2.54e-11 | 1.7e-08 | 0.12541 | 41.6259 | 0.51948 | 1000 | 0.00089 | 9.8 | 2.3067e-18 | -17.637
216600 | 15.4669 | 632.1906 | 457.8702 | 379.001 | 579.6111 | 1.0814 | 78.8692 | 2.48e-11 | 1.75e-08 | 0.12476 | 41.52 | 0.51956 | 1000 | 0.00089 | 9.8 | 2.2522e-18 | -17.6474
216900 | 15.4936 | 634.1701 | 458.1213 | 378.2448 | 580.9191 | 1.0808 | 79.8765 | 2.52e-11 | 1.68e-08 | 0.12595 | 41.7033 | 0.51941 | 1000 | 0.00089 | 9.8 | 2.2886e-18 | -17.6404
217200 | 15.5515 | 635.7356 | 458.4075 | 378.5389 | 582.4899 | 1.0794 | 79.8685 | 2.49e-11 | 1.5e-08 | 0.12563 | 42.1024 | 0.51908 | 1000 | 0.00089 | 9.8 | 2.2613e-18 | -17.6456
217500 | 15.5763 | 636.9991 | 458.568 | 379.9672 | 584.5986 | 1.0787 | 78.6008 | 2.43e-11 | 1.49e-08 | 0.12339 | 42.2738 | 0.51894 | 1000 | 0.00089 | 9.8 | 2.2068e-18 | -17.6562
217800 | 15.5603 | 638.5285 | 458.4912 | 379.3511 | 585.7684 | 1.0791 | 79.1402 | 2.47e-11 | 1.51e-08 | 0.12394 | 42.1629 | 0.51903 | 1000 | 0.00089 | 9.8 | 2.2432e-18 | -17.6491
218100 | 15.6223 | 640.0308 | 458.554 | 379.5891 | 587.3875 | 1.0776 | 78.9649 | 2.25e-11 | 1.43e-08 | 0.12338 | 42.5933 | 0.51868 | 1000 | 0.00089 | 9.8 | 2.0434e-18 | -17.6897
218400 | 15.645 | 641.1746 | 458.547 | 379.001 | 588.1439 | 1.0771 | 79.5461 | 2.11e-11 | 1.42e-08 | 0.12406 | 42.7518 | 0.51855 | 1000 | 0.00089 | 9.8 | 1.9162e-18 | -17.7176
218700 | 15.6699 | 643.1415 | 458.7074 | 378.2028 | 589.4718 | 1.0764 | 80.5047 | 2.12e-11 | 1.39e-08 | 0.12517 | 42.9256 | 0.51841 | 1000 | 0.00089 | 9.8 | 1.9253e-18 | -17.7155
219000 | 15.6866 | 644.2678 | 458.5958 | 378.8469 | 591.1019 | 1.076 | 79.7489 | 2.16e-11 | 1.41e-08 | 0.12378 | 43.0423 | 0.51831 | 1000 | 0.00089 | 9.8 | 1.9616e-18 | -17.7074
219300 | 15.7066 | 645.797 | 458.4982 | 379.001 | 592.7988 | 1.0755 | 79.4972 | 2.22e-11 | 1.42e-08 | 0.1231 | 43.1826 | 0.5182 | 1000 | 0.00089 | 9.8 | 2.0161e-18 | -17.6955
219600 | 15.7352 | 647.2409 | 458.4284 | 378.9869 | 594.2799 | 1.0748 | 79.4415 | 2.12e-11 | 1.42e-08 | 0.12274 | 43.3845 | 0.51803 | 1000 | 0.00089 | 9.8 | 1.9253e-18 | -17.7155
219900 | 15.7219 | 648.6643 | 458.4633 | 378.6929 | 595.484 | 1.0752 | 79.7703 | 2.11e-11 | 1.42e-08 | 0.12298 | 43.2902 | 0.51811 | 1000 | 0.00089 | 9.8 | 1.9162e-18 | -17.7176
220200 | 15.7728 | 650.3752 | 458.4215 | 378.1607 | 596.8681 | 1.0739 | 80.2607 | 2.11e-11 | 1.41e-08 | 0.12341 | 43.6502 | 0.51782 | 1000 | 0.00089 | 9.8 | 1.9162e-18 | -17.7176
220500 | 15.8009 | 651.2062 | 458.3447 | 378.0348 | 597.6663 | 1.0732 | 80.3099 | 1.94e-11 | 1.42e-08 | 0.12332 | 43.8494 | 0.51766 | 1000 | 0.00089 | 9.8 | 1.7618e-18 | -17.754
220800 | 15.8224 | 653.2424 | 457.8911 | 378.1607 | 600.0889 | 1.0727 | 79.7303 | 1.89e-11 | 1.46e-08 | 0.12205 | 44.0026 | 0.51753 | 1000 | 0.00089 | 9.8 | 1.7164e-18 | -17.7654
221100 | 15.8482 | 654.2679 | 457.6747 | 377.5447 | 600.8479 | 1.0721 | 80.1301 | 1.85e-11 | 1.49e-08 | 0.12247 | 44.1871 | 0.51739 | 1000 | 0.00089 | 9.8 | 1.6801e-18 | -17.7747
221400 | 15.8634 | 656.0956 | 457.4304 | 377.6707 | 602.9224 | 1.0717 | 79.7598 | 1.82e-11 | 1.53e-08 | 0.12157 | 44.2951 | 0.5173 | 1000 | 0.00089 | 9.8 | 1.6529e-18 | -17.7818
221700 | 15.8861 | 657.451 | 457.6468 | 378.1328 | 604.4417 | 1.0711 | 79.514 | 1.71e-11 | 1.58e-08 | 0.12094 | 44.4581 | 0.51717 | 1000 | 0.00089 | 9.8 | 1.553e-18 | -17.8088
222000 | 15.908 | 659.0387 | 457.6119 | 377.6146 | 605.7073 | 1.0706 | 79.9973 | 1.7e-11 | 1.57e-08 | 0.12138 | 44.6162 | 0.51704 | 1000 | 0.00089 | 9.8 | 1.5439e-18 | -17.8114
222300 | 15.9308 | 660.3577 | 457.6189 | 377.9368 | 607.2363 | 1.07 | 79.6822 | 1.65e-11 | 1.6e-08 | 0.12067 | 44.7803 | 0.51691 | 1000 | 0.00089 | 9.8 | 1.4985e-18 | -17.8244
222600 | 15.9128 | 662.0323 | 457.6469 | 377.8808 | 608.8549 | 1.0705 | 79.7661 | 1.7e-11 | 1.57e-08 | 0.12049 | 44.6499 | 0.51702 | 1000 | 0.00089 | 9.8 | 1.5439e-18 | -17.8114
222900 | 15.9361 | 663.9439 | 457.7375 | 377.4187 | 610.398 | 1.0699 | 80.3189 | 1.76e-11 | 1.59e-08 | 0.12097 | 44.8192 | 0.51688 | 1000 | 0.00089 | 9.8 | 1.5984e-18 | -17.7963
223200 | 15.9545 | 665.8381 | 457.9469 | 377.2646 | 612.0499 | 1.0694 | 80.6823 | 1.85e-11 | 1.61e-08 | 0.12117 | 44.9533 | 0.51678 | 1000 | 0.00089 | 9.8 | 1.6801e-18 | -17.7747
223500 | 15.9807 | 667.5884 | 457.9887 | 377.4606 | 613.9031 | 1.0688 | 80.5281 | 1.94e-11 | 1.67e-08 | 0.12063 | 45.1442 | 0.51663 | 1000 | 0.00089 | 9.8 | 1.7618e-18 | -17.754
223800 | 16.0045 | 669.5031 | 458.2818 | 377.1246 | 615.3983 | 1.0682 | 81.1572 | 2.04e-11 | 1.68e-08 | 0.12122 | 45.318 | 0.51649 | 1000 | 0.00089 | 9.8 | 1.8527e-18 | -17.7322
224100 | 16.0247 | 671.2392 | 458.3307 | 377.4466 | 617.3165 | 1.0677 | 80.884 | 2.1e-11 | 1.71e-08 | 0.1205 | 45.4665 | 0.51637 | 1000 | 0.00089 | 9.8 | 1.9071e-18 | -17.7196
224400 | 16.0835 | 672.6577 | 458.5191 | 377.6567 | 618.7495 | 1.0663 | 80.8624 | 2.36e-11 | 1.82e-08 | 0.12021 | 45.8992 | 0.51603 | 1000 | 0.00089 | 9.8 | 2.1433e-18 | -17.6689
224700 | 16.1016 | 674.9974 | 458.7633 | 378.0208 | 621.1691 | 1.0658 | 80.7425 | 2.37e-11 | 1.86e-08 | 0.11962 | 46.0332 | 0.51593 | 1000 | 0.00089 | 9.8 | 2.1523e-18 | -17.6671
225000 | 16.1258 | 677.1729 | 459.0634 | 376.7605 | 622.3043 | 1.0652 | 82.3029 | 2.28e-11 | 1.86e-08 | 0.12154 | 46.2121 | 0.51579 | 1000 | 0.00089 | 9.8 | 2.0706e-18 | -17.6839
225300 | 16.1507 | 678.4745 | 459.4822 | 377.2367 | 623.6442 | 1.0646 | 82.2455 | 2.21e-11 | 1.92e-08 | 0.12122 | 46.3975 | 0.51565 | 1000 | 0.00089 | 9.8 | 2.007e-18 | -17.6974
225600 | 16.1775 | 680.8806 | 459.538 | 377.4747 | 626.1717 | 1.0639 | 82.0633 | 2.08e-11 | 2.03e-08 | 0.12053 | 46.597 | 0.51549 | 1000 | 0.00089 | 9.8 | 1.889e-18 | -17.7238
225900 | 16.1493 | 683.0463 | 459.873 | 377.6847 | 628.2541 | 1.0646 | 82.1882 | 2.21e-11 | 1.92e-08 | 0.12033 | 46.3864 | 0.51565 | 1000 | 0.00089 | 9.8 | 2.007e-18 | -17.6974
226200 | 16.2121 | 685.1712 | 460.1451 | 377.1806 | 629.8614 | 1.0631 | 82.9645 | 2.06e-11 | 2.03e-08 | 0.12109 | 46.8577 | 0.51529 | 1000 | 0.00089 | 9.8 | 1.8708e-18 | -17.728
226500 | 16.2389 | 687.1552 | 460.4382 | 377.4606 | 631.8369 | 1.0624 | 82.9775 | 2.09e-11 | 2.04e-08 | 0.12076 | 47.0591 | 0.51514 | 1000 | 0.00089 | 9.8 | 1.8981e-18 | -17.7217
226800 | 16.2602 | 689.3857 | 460.9755 | 377.7128 | 633.8771 | 1.0619 | 83.2628 | 2.14e-11 | 2.05e-08 | 0.12078 | 47.2201 | 0.51501 | 1000 | 0.00089 | 9.8 | 1.9435e-18 | -17.7114
227100 | 16.2862 | 692.1914 | 461.4082 | 377.4887 | 636.245 | 1.0613 | 83.9195 | 2.18e-11 | 2.05e-08 | 0.12124 | 47.4175 | 0.51486 | 1000 | 0.00089 | 9.8 | 1.9798e-18 | -17.7034
227400 | 16.3075 | 694.4758 | 462.3363 | 377.7267 | 638.0694 | 1.0607 | 84.6096 | 2.15e-11 | 2e-08 | 0.12183 | 47.5797 | 0.51474 | 1000 | 0.00089 | 9.8 | 1.9526e-18 | -17.7094
227700 | 16.3266 | 696.5279 | 462.8527 | 377.2506 | 639.4599 | 1.0603 | 85.602 | 2.13e-11 | 1.98e-08 | 0.1229 | 47.7258 | 0.51463 | 1000 | 0.00089 | 9.8 | 1.9344e-18 | -17.7135
228000 | 16.3519 | 698.91 | 463.4249 | 378.0068 | 641.9647 | 1.0596 | 85.4181 | 2.13e-11 | 1.93e-08 | 0.12222 | 47.9194 | 0.51448 | 1000 | 0.00089 | 9.8 | 1.9344e-18 | -17.7135
228300 | 16.3752 | 700.9926 | 463.7738 | 376.1864 | 642.601 | 1.0591 | 87.5875 | 2.08e-11 | 1.85e-08 | 0.12495 | 48.0978 | 0.51435 | 1000 | 0.00089 | 9.8 | 1.889e-18 | -17.7238
228600 | 16.4084 | 702.7094 | 464.1716 | 377.7547 | 645.0982 | 1.0583 | 86.4168 | 2.11e-11 | 1.83e-08 | 0.12298 | 48.3535 | 0.51415 | 1000 | 0.00089 | 9.8 | 1.9162e-18 | -17.7176
228900 | 16.4306 | 704.9798 | 464.5625 | 376.5784 | 646.3238 | 1.0577 | 87.984 | 2.07e-11 | 1.75e-08 | 0.1248 | 48.525 | 0.51402 | 1000 | 0.00089 | 9.8 | 1.8799e-18 | -17.7259
229200 | 16.453 | 706.7631 | 464.8275 | 377.5587 | 648.5839 | 1.0572 | 87.2689 | 2.09e-11 | 1.75e-08 | 0.12348 | 48.6988 | 0.51389 | 1000 | 0.00089 | 9.8 | 1.8981e-18 | -17.7217
229500 | 16.4795 | 708.5894 | 464.9881 | 377.3906 | 650.1911 | 1.0565 | 87.5975 | 2.04e-11 | 1.68e-08 | 0.12362 | 48.9049 | 0.51374 | 1000 | 0.00089 | 9.8 | 1.8527e-18 | -17.7322
229800 | 16.4993 | 710.6653 | 465.0717 | 376.8585 | 651.8565 | 1.056 | 88.2132 | 2.02e-11 | 1.65e-08 | 0.12413 | 49.059 | 0.51362 | 1000 | 0.00089 | 9.8 | 1.8345e-18 | -17.7365
230100 | 16.5244 | 712.5736 | 465.3021 | 376.7325 | 653.5273 | 1.0554 | 88.5696 | 1.98e-11 | 1.61e-08 | 0.1243 | 49.2554 | 0.51348 | 1000 | 0.00089 | 9.8 | 1.7982e-18 | -17.7452
230400 | 16.5471 | 714.6084 | 465.5812 | 376.5645 | 655.264 | 1.0548 | 89.0167 | 1.93e-11 | 1.56e-08 | 0.12457 | 49.4337 | 0.51334 | 1000 | 0.00089 | 9.8 | 1.7528e-18 | -17.7563
230700 | 16.5697 | 716.5262 | 465.9371 | 376.2004 | 656.7018 | 1.0543 | 89.7367 | 1.9e-11 | 1.49e-08 | 0.12524 | 49.6108 | 0.51321 | 1000 | 0.00089 | 9.8 | 1.7255e-18 | -17.7631
231000 | 16.591 | 718.2529 | 465.8953 | 376.6065 | 658.7271 | 1.0538 | 89.2888 | 1.9e-11 | 1.46e-08 | 0.12431 | 49.7792 | 0.51309 | 1000 | 0.00089 | 9.8 | 1.7255e-18 | -17.7631
231300 | 16.6101 | 719.4977 | 466.0557 | 377.1246 | 660.2102 | 1.0533 | 88.9312 | 1.9e-11 | 1.43e-08 | 0.1236 | 49.93 | 0.51298 | 1000 | 0.00089 | 9.8 | 1.7255e-18 | -17.7631
231600 | 16.6372 | 721.3129 | 465.8045 | 376.1304 | 661.5302 | 1.0526 | 89.6742 | 1.89e-11 | 1.38e-08 | 0.12432 | 50.1451 | 0.51282 | 1000 | 0.00089 | 9.8 | 1.7164e-18 | -17.7654
231900 | 16.6581 | 722.7014 | 465.7556 | 376.9145 | 663.4741 | 1.0521 | 88.8411 | 1.9e-11 | 1.36e-08 | 0.12293 | 50.3114 | 0.5127 | 1000 | 0.00089 | 9.8 | 1.7255e-18 | -17.7631
232200 | 16.6803 | 724.3414 | 465.5532 | 376.0884 | 664.6981 | 1.0516 | 89.4649 | 1.88e-11 | 1.32e-08 | 0.12351 | 50.4876 | 0.51257 | 1000 | 0.00089 | 9.8 | 1.7073e-18 | -17.7677
232500 | 16.7032 | 725.785 | 465.6301 | 376.9986 | 666.6973 | 1.051 | 88.6316 | 1.68e-11 | 1.32e-08 | 0.12212 | 50.6707 | 0.51243 | 1000 | 0.00089 | 9.8 | 1.5257e-18 | -17.8165
232800 | 16.7238 | 727.2417 | 465.6998 | 376.5645 | 667.8181 | 1.0505 | 89.1353 | 1.61e-11 | 1.32e-08 | 0.12257 | 50.8364 | 0.51231 | 1000 | 0.00089 | 9.8 | 1.4621e-18 | -17.835
233100 | 16.7485 | 728.9383 | 465.5044 | 376.4665 | 669.5796 | 1.0499 | 89.0379 | 1.58e-11 | 1.33e-08 | 0.12215 | 51.0345 | 0.51217 | 1000 | 0.00089 | 9.8 | 1.4349e-18 | -17.8432
233400 | 16.7707 | 730.3807 | 465.309 | 376.3124 | 671.0496 | 1.0493 | 88.9967 | 1.53e-11 | 1.32e-08 | 0.12185 | 51.2129 | 0.51204 | 1000 | 0.00089 | 9.8 | 1.3895e-18 | -17.8571
233700 | 16.7924 | 731.7472 | 465.1765 | 376.6765 | 672.7472 | 1.0488 | 88.4999 | 1.56e-11 | 1.35e-08 | 0.12094 | 51.3883 | 0.51191 | 1000 | 0.00089 | 9.8 | 1.4167e-18 | -17.8487
234000 | 16.8114 | 733.3 | 465.2463 | 376.7745 | 674.3188 | 1.0483 | 88.4718 | 1.6e-11 | 1.37e-08 | 0.12065 | 51.5418 | 0.5118 | 1000 | 0.00089 | 9.8 | 1.4531e-18 | -17.8377
234300 | 16.8311 | 734.7486 | 465.4905 | 376.5645 | 675.4646 | 1.0479 | 88.926 | 1.62e-11 | 1.39e-08 | 0.12103 | 51.7021 | 0.51168 | 1000 | 0.00089 | 9.8 | 1.4712e-18 | -17.8323
234600 | 16.845 | 735.9507 | 465.5673 | 377.6146 | 677.3156 | 1.0475 | 87.9526 | 1.67e-11 | 1.43e-08 | 0.11951 | 51.8152 | 0.5116 | 1000 | 0.00089 | 9.8 | 1.5166e-18 | -17.8191
234900 | 16.8303 | 738.2637 | 465.6929 | 376.0604 | 678.5087 | 1.0479 | 89.6325 | 1.61e-11 | 1.38e-08 | 0.12141 | 51.6954 | 0.51169 | 1000 | 0.00089 | 9.8 | 1.4621e-18 | -17.835
235200 | 16.8515 | 739.6807 | 465.7138 | 376.7464 | 680.3691 | 1.0473 | 88.9673 | 1.65e-11 | 1.42e-08 | 0.12028 | 51.8683 | 0.51156 | 1000 | 0.00089 | 9.8 | 1.4985e-18 | -17.8244
235500 | 16.8735 | 741.6411 | 465.8394 | 376.4665 | 682.0591 | 1.0468 | 89.3729 | 1.68e-11 | 1.44e-08 | 0.12051 | 52.0484 | 0.51143 | 1000 | 0.00089 | 9.8 | 1.5257e-18 | -17.8165
235800 | 16.9309 | 743.36 | 466.0767 | 376.3264 | 683.5264 | 1.0454 | 89.7503 | 1.79e-11 | 1.58e-08 | 0.12074 | 52.5206 | 0.5111 | 1000 | 0.00089 | 9.8 | 1.6256e-18 | -17.789
236100 | 16.952 | 745.2587 | 466.2233 | 377.0546 | 685.8129 | 1.0449 | 89.1687 | 1.77e-11 | 1.65e-08 | 0.11965 | 52.6938 | 0.51097 | 1000 | 0.00089 | 9.8 | 1.6074e-18 | -17.7939
236400 | 16.9716 | 746.9189 | 466.3628 | 377.1246 | 687.4268 | 1.0444 | 89.2382 | 1.82e-11 | 1.68e-08 | 0.11948 | 52.8566 | 0.51086 | 1000 | 0.00089 | 9.8 | 1.6529e-18 | -17.7818
236700 | 16.9911 | 749.1023 | 466.3977 | 376.5645 | 689.2135 | 1.0439 | 89.8332 | 1.85e-11 | 1.72e-08 | 0.11992 | 53.0178 | 0.51074 | 1000 | 0.00089 | 9.8 | 1.6801e-18 | -17.7747
237000 | 17.0152 | 751.1716 | 466.7537 | 377.7827 | 691.8577 | 1.0433 | 88.9709 | 1.81e-11 | 1.78e-08 | 0.11844 | 53.2186 | 0.5106 | 1000 | 0.00089 | 9.8 | 1.6438e-18 | -17.7842
237300 | 17.0353 | 753.4019 | 467.3468 | 378.3428 | 694.066 | 1.0428 | 89.0039 | 1.61e-11 | 1.88e-08 | 0.11814 | 53.3865 | 0.51048 | 1000 | 0.00089 | 9.8 | 1.4621e-18 | -17.835
237600 | 17.0569 | 755.644 | 467.9888 | 377.1105 | 695.0586 | 1.0423 | 90.8782 | 1.58e-11 | 1.84e-08 | 0.12027 | 53.5672 | 0.51035 | 1000 | 0.00089 | 9.8 | 1.4349e-18 | -17.8432
237900 | 17.0792 | 757.6186 | 468.4284 | 377.0126 | 696.6747 | 1.0417 | 91.4158 | 1.57e-11 | 1.83e-08 | 0.12066 | 53.754 | 0.51022 | 1000 | 0.00089 | 9.8 | 1.4258e-18 | -17.8459
238200 | 17.0981 | 759.5617 | 468.7074 | 377.6567 | 698.8612 | 1.0413 | 91.0508 | 1.63e-11 | 1.87e-08 | 0.11987 | 53.9137 | 0.51011 | 1000 | 0.00089 | 9.8 | 1.4803e-18 | -17.8296
238500 | 17.0852 | 762.1272 | 469.0425 | 377.7128 | 701.2406 | 1.0416 | 91.3297 | 1.62e-11 | 1.87e-08 | 0.11984 | 53.8048 | 0.51019 | 1000 | 0.00089 | 9.8 | 1.4712e-18 | -17.8323
238800 | 17.1419 | 764.4321 | 469.3984 | 377.6146 | 703.243 | 1.0402 | 91.7837 | 1.73e-11 | 1.95e-08 | 0.12007 | 54.2852 | 0.50985 | 1000 | 0.00089 | 9.8 | 1.5711e-18 | -17.8038
239100 | 17.1677 | 767.0797 | 470.0473 | 377.4046 | 705.3179 | 1.0396 | 92.6427 | 1.73e-11 | 1.98e-08 | 0.12077 | 54.5041 | 0.5097 | 1000 | 0.00089 | 9.8 | 1.5711e-18 | -17.8038
239400 | 17.1517 | 769.4889 | 470.5289 | 376.9986 | 707.1354 | 1.04 | 93.5304 | 1.7e-11 | 1.91e-08 | 0.12155 | 54.3676 | 0.50979 | 1000 | 0.00089 | 9.8 | 1.5439e-18 | -17.8114
239700 | 17.173 | 771.6294 | 471.0942 | 377.5867 | 709.2911 | 1.0394 | 93.5074 | 1.71e-11 | 1.97e-08 | 0.12118 | 54.5497 | 0.50967 | 1000 | 0.00089 | 9.8 | 1.553e-18 | -17.8088
240000 | 17.2333 | 774.0716 | 471.4989 | 377.5026 | 711.4075 | 1.0379 | 93.9963 | 1.87e-11 | 2.001e-08 | 0.12143 | 55.0672 | 0.50931 | 1000 | 0.00089 | 9.8 | 1.6983e-18 | -17.77
240300 | 17.2557 | 776.7841 | 472.0223 | 377.0265 | 713.4537 | 1.0374 | 94.9957 | 1.87e-11 | 1.98e-08 | 0.12229 | 55.2602 | 0.50918 | 1000 | 0.00089 | 9.8 | 1.6983e-18 | -17.77
240600 | 17.2795 | 779.4352 | 472.5597 | 376.4805 | 715.3824 | 1.0368 | 96.0792 | 1.73e-11 | 1.91e-08 | 0.12327 | 55.4657 | 0.50904 | 1000 | 0.00089 | 9.8 | 1.5711e-18 | -17.8038
240900 | 17.3022 | 782.0338 | 473.1109 | 376.8585 | 717.8656 | 1.0363 | 96.2523 | 1.67e-11 | 1.86e-08 | 0.12308 | 55.6622 | 0.5089 | 1000 | 0.00089 | 9.8 | 1.5166e-18 | -17.8191
241200 | 17.2873 | 784.397 | 473.7878 | 377.1666 | 719.9829 | 1.0366 | 96.6212 | 1.72e-11 | 1.9e-08 | 0.12318 | 55.5328 | 0.50899 | 1000 | 0.00089 | 9.8 | 1.562e-18 | -17.8063
241500 | 17.3497 | 786.5329 | 474.3949 | 376.8725 | 721.5179 | 1.0351 | 97.5224 | 1.53e-11 | 1.81e-08 | 0.12399 | 56.0766 | 0.50862 | 1000 | 0.00089 | 9.8 | 1.3895e-18 | -17.8571
241800 | 17.3703 | 789.1663 | 475.0718 | 377.0965 | 723.8495 | 1.0346 | 97.9753 | 1.6e-11 | 1.77e-08 | 0.12415 | 56.2569 | 0.5085 | 1000 | 0.00089 | 9.8 | 1.4531e-18 | -17.8377
242100 | 17.3928 | 791.4032 | 475.4416 | 377.2926 | 725.9705 | 1.034 | 98.1491 | 1.58e-11 | 1.67e-08 | 0.12402 | 56.4546 | 0.50836 | 1000 | 0.00089 | 9.8 | 1.4349e-18 | -17.8432
242400 | 17.4173 | 793.457 | 475.8604 | 377.1105 | 727.6238 | 1.0334 | 98.7498 | 1.57e-11 | 1.63e-08 | 0.12446 | 56.6702 | 0.50822 | 1000 | 0.00089 | 9.8 | 1.4258e-18 | -17.8459
242700 | 17.4024 | 795.8836 | 476.1395 | 376.8585 | 729.6963 | 1.0338 | 99.2809 | 1.56e-11 | 1.65e-08 | 0.12474 | 56.5387 | 0.50831 | 1000 | 0.00089 | 9.8 | 1.4167e-18 | -17.8487
243000 | 17.4282 | 797.6291 | 476.6908 | 377.0965 | 731.2331 | 1.0331 | 99.5943 | 1.56e-11 | 1.61e-08 | 0.12486 | 56.7667 | 0.50815 | 1000 | 0.00089 | 9.8 | 1.4167e-18 | -17.8487
243300 | 17.4491 | 799.746 | 477.0677 | 376.5084 | 732.7065 | 1.0326 | 100.5592 | 1.55e-11 | 1.47e-08 | 0.12574 | 56.9523 | 0.50803 | 1000 | 0.00089 | 9.8 | 1.4077e-18 | -17.8515
243600 | 17.5092 | 801.4868 | 477.256 | 377.4046 | 734.9193 | 1.0312 | 99.8514 | 1.69e-11 | 1.42e-08 | 0.12458 | 57.4864 | 0.50767 | 1000 | 0.00089 | 9.8 | 1.5348e-18 | -17.8139
243900 | 17.5283 | 803.634 | 477.2978 | 375.6263 | 735.8529 | 1.0307 | 101.6716 | 1.74e-11 | 1.35e-08 | 0.12651 | 57.6564 | 0.50756 | 1000 | 0.00089 | 9.8 | 1.5802e-18 | -17.8013
244200 | 17.5177 | 805.3051 | 477.3607 | 376.6765 | 738.1823 | 1.0309 | 100.6843 | 1.7e-11 | 1.39e-08 | 0.12503 | 57.562 | 0.50762 | 1000 | 0.00089 | 9.8 | 1.5439e-18 | -17.8114
244500 | 17.5395 | 806.9403 | 477.3607 | 376.5084 | 739.7055 | 1.0304 | 100.8523 | 1.75e-11 | 1.36e-08 | 0.12498 | 57.7575 | 0.50749 | 1000 | 0.00089 | 9.8 | 1.5893e-18 | -17.7988
244800 | 17.5974 | 807.6416 | 477.3049 | 377.2226 | 740.92 | 1.029 | 100.0823 | 1.69e-11 | 1.26e-08 | 0.12392 | 58.2769 | 0.50714 | 1000 | 0.00089 | 9.8 | 1.5348e-18 | -17.8139
245100 | 17.6176 | 810.3526 | 477.0606 | 376.7605 | 743.4859 | 1.0285 | 100.3001 | 1.61e-11 | 1.25e-08 | 0.12377 | 58.4591 | 0.50702 | 1000 | 0.00089 | 9.8 | 1.4621e-18 | -17.835
245400 | 17.6409 | 812.0571 | 477.0816 | 376.7464 | 745.167 | 1.0279 | 100.3351 | 1.64e-11 | 1.26e-08 | 0.12356 | 58.6696 | 0.50688 | 1000 | 0.00089 | 9.8 | 1.4894e-18 | -17.827
245700 | 17.6628 | 813.2955 | 476.9141 | 377.1666 | 746.7972 | 1.0274 | 99.7475 | 1.68e-11 | 1.26e-08 | 0.12265 | 58.8678 | 0.50675 | 1000 | 0.00089 | 9.8 | 1.5257e-18 | -17.8165
246000 | 17.6845 | 815.2562 | 476.8513 | 376.4244 | 748.305 | 1.0268 | 100.4269 | 1.62e-11 | 1.29e-08 | 0.12318 | 59.0651 | 0.50662 | 1000 | 0.00089 | 9.8 | 1.4712e-18 | -17.8323
246300 | 17.705 | 816.6226 | 476.7606 | 376.4805 | 749.7691 | 1.0263 | 100.2801 | 1.56e-11 | 1.33e-08 | 0.1228 | 59.2518 | 0.5065 | 1000 | 0.00089 | 9.8 | 1.4167e-18 | -17.8487
246600 | 17.7237 | 818.1076 | 476.6628 | 376.7185 | 751.478 | 1.0259 | 99.9444 | 1.56e-11 | 1.35e-08 | 0.12217 | 59.4224 | 0.50639 | 1000 | 0.00089 | 9.8 | 1.4167e-18 | -17.8487
246900 | 17.7108 | 819.9052 | 476.5373 | 377.1105 | 753.6208 | 1.0262 | 99.4267 | 1.57e-11 | 1.34e-08 | 0.12127 | 59.3046 | 0.50646 | 1000 | 0.00089 | 9.8 | 1.4258e-18 | -17.8459
247200 | 17.7688 | 821.7333 | 476.3488 | 376.3124 | 755.0422 | 1.0248 | 100.0364 | 1.5e-11 | 1.42e-08 | 0.12174 | 59.8362 | 0.50611 | 1000 | 0.00089 | 9.8 | 1.3622e-18 | -17.8657
247500 | 17.7891 | 823.5467 | 476.4536 | 376.2564 | 756.7486 | 1.0243 | 100.1972 | 1.47e-11 | 1.44e-08 | 0.12167 | 60.0225 | 0.50599 | 1000 | 0.00089 | 9.8 | 1.335e-18 | -17.8745
247800 | 17.81 | 825.4504 | 476.6977 | 376.1724 | 758.4334 | 1.0237 | 100.5254 | 1.46e-11 | 1.45e-08 | 0.12178 | 60.2156 | 0.50587 | 1000 | 0.00089 | 9.8 | 1.3259e-18 | -17.8775
248100 | 17.8303 | 827.6019 | 476.7466 | 376.2004 | 760.5711 | 1.0232 | 100.5462 | 1.49e-11 | 1.48e-08 | 0.12149 | 60.4029 | 0.50575 | 1000 | 0.00089 | 9.8 | 1.3532e-18 | -17.8686
248400 | 17.8518 | 829.8466 | 476.8303 | 376.7885 | 763.152 | 1.0227 | 100.0418 | 1.5e-11 | 1.51e-08 | 0.12055 | 60.6023 | 0.50562 | 1000 | 0.00089 | 9.8 | 1.3622e-18 | -17.8657
248700 | 17.872 | 831.9888 | 476.7536 | 376.4385 | 765.112 | 1.0222 | 100.3151 | 1.48e-11 | 1.54e-08 | 0.12057 | 60.7901 | 0.50549 | 1000 | 0.00089 | 9.8 | 1.3441e-18 | -17.8716
249000 | 17.8925 | 834.003 | 477.1235 | 376.7605 | 767.0944 | 1.0217 | 100.3629 | 1.51e-11 | 1.55e-08 | 0.12034 | 60.9814 | 0.50537 | 1000 | 0.00089 | 9.8 | 1.3713e-18 | -17.8629
249300 | 17.8768 | 836.1058 | 477.2491 | 376.1444 | 768.7028 | 1.0221 | 101.1047 | 1.47e-11 | 1.52e-08 | 0.12092 | 60.8347 | 0.50547 | 1000 | 0.00089 | 9.8 | 1.335e-18 | -17.8745
249600 | 17.9363 | 837.9588 | 477.57 | 376.5084 | 770.5843 | 1.0206 | 101.0616 | 1.55e-11 | 1.56e-08 | 0.1206 | 61.3922 | 0.50511 | 1000 | 0.00089 | 9.8 | 1.4077e-18 | -17.8515
249900 | 17.9192 | 840.0819 | 477.4724 | 376.1724 | 772.5486 | 1.0211 | 101.2999 | 1.53e-11 | 1.55e-08 | 0.12058 | 61.2316 | 0.50521 | 1000 | 0.00089 | 9.8 | 1.3895e-18 | -17.8571
250200 | 17.9762 | 841.9684 | 477.5631 | 375.9343 | 774.2159 | 1.0197 | 101.6288 | 1.59e-11 | 1.59e-08 | 0.1207 | 61.7692 | 0.50487 | 1000 | 0.00089 | 9.8 | 1.444e-18 | -17.8404
250500 | 18.003 | 843.9019 | 477.6538 | 376.2004 | 776.2662 | 1.019 | 101.4534 | 1.65e-11 | 1.63e-08 | 0.12022 | 62.0227 | 0.5047 | 1000 | 0.00089 | 9.8 | 1.4985e-18 | -17.8244
250800 | 18.021 | 846.2572 | 478.1005 | 376.4244 | 778.4732 | 1.0186 | 101.676 | 1.64e-11 | 1.65e-08 | 0.12015 | 62.1935 | 0.5046 | 1000 | 0.00089 | 9.8 | 1.4894e-18 | -17.827
251100 | 18.0416 | 848.6237 | 478.3238 | 376.2424 | 780.5695 | 1.018 | 102.0813 | 1.62e-11 | 1.7e-08 | 0.12029 | 62.3893 | 0.50447 | 1000 | 0.00089 | 9.8 | 1.4712e-18 | -17.8323
251400 | 18.0627 | 850.4912 | 478.5262 | 376.0184 | 782.1526 | 1.0175 | 102.5078 | 1.48e-11 | 1.77e-08 | 0.12053 | 62.5904 | 0.50434 | 1000 | 0.00089 | 9.8 | 1.3441e-18 | -17.8716
251700 | 18.0848 | 852.7863 | 478.7424 | 376.7745 | 784.8076 | 1.017 | 101.9679 | 1.41e-11 | 1.84e-08 | 0.11957 | 62.8018 | 0.50421 | 1000 | 0.00089 | 9.8 | 1.2805e-18 | -17.8926
252000 | 18.1067 | 855.6567 | 479.217 | 376.1304 | 786.9324 | 1.0164 | 103.0866 | 1.39e-11 | 1.82e-08 | 0.12048 | 63.0117 | 0.50408 | 1000 | 0.00089 | 9.8 | 1.2623e-18 | -17.8988
252300 | 18.1258 | 858.1909 | 479.7473 | 375.5423 | 788.7208 | 1.016 | 104.205 | 1.43e-11 | 1.82e-08 | 0.12142 | 63.195 | 0.50396 | 1000 | 0.00089 | 9.8 | 1.2987e-18 | -17.8865
252600 | 18.1491 | 860.9111 | 480.18 | 375.4582 | 791.0967 | 1.0154 | 104.7217 | 1.41e-11 | 1.86e-08 | 0.12164 | 63.4201 | 0.50382 | 1000 | 0.00089 | 9.8 | 1.2805e-18 | -17.8926
252900 | 18.1697 | 863.6363 | 480.6963 | 375.9484 | 793.8043 | 1.0149 | 104.7479 | 1.4e-11 | 1.89e-08 | 0.12129 | 63.6194 | 0.5037 | 1000 | 0.00089 | 9.8 | 1.2714e-18 | -17.8957
253200 | 18.1918 | 866.1372 | 481.2686 | 375.5003 | 795.6249 | 1.0143 | 105.7683 | 1.43e-11 | 1.93e-08 | 0.12212 | 63.8349 | 0.50356 | 1000 | 0.00089 | 9.8 | 1.2987e-18 | -17.8865
253500 | 18.1792 | 868.8178 | 481.8897 | 375.7663 | 798.0689 | 1.0147 | 106.1234 | 1.43e-11 | 1.89e-08 | 0.12215 | 63.7118 | 0.50364 | 1000 | 0.00089 | 9.8 | 1.2987e-18 | -17.8865
253800 | 18.2022 | 871.41 | 482.427 | 376.5084 | 800.7976 | 1.0141 | 105.9185 | 1.47e-11 | 1.92e-08 | 0.12155 | 63.9365 | 0.5035 | 1000 | 0.00089 | 9.8 | 1.335e-18 | -17.8745
254100 | 18.2607 | 874.4892 | 483.1388 | 375.5562 | 802.7674 | 1.0126 | 107.5826 | 1.51e-11 | 1.87e-08 | 0.12302 | 64.5105 | 0.50314 | 1000 | 0.00089 | 9.8 | 1.3713e-18 | -17.8629
254400 | 18.2793 | 876.9869 | 483.725 | 375.2902 | 804.697 | 1.0122 | 108.4348 | 1.52e-11 | 1.85e-08 | 0.12364 | 64.6931 | 0.50303 | 1000 | 0.00089 | 9.8 | 1.3804e-18 | -17.86
254700 | 18.2711 | 880.1067 | 484.4717 | 375.6683 | 807.5711 | 1.0124 | 108.8034 | 1.49e-11 | 1.84e-08 | 0.12363 | 64.6121 | 0.50308 | 1000 | 0.00089 | 9.8 | 1.3532e-18 | -17.8686
255000 | 18.3256 | 882.8792 | 485.0299 | 376.3544 | 810.4288 | 1.0111 | 108.6756 | 1.62e-11 | 1.76e-08 | 0.12309 | 65.1519 | 0.50275 | 1000 | 0.00089 | 9.8 | 1.4712e-18 | -17.8323
255300 | 18.3487 | 885.3719 | 485.6441 | 376.2844 | 812.4654 | 1.0105 | 109.3597 | 1.63e-11 | 1.66e-08 | 0.12352 | 65.3811 | 0.50261 | 1000 | 0.00089 | 9.8 | 1.4803e-18 | -17.8296
255600 | 18.3773 | 888.0451 | 486.1465 | 375.6963 | 814.4116 | 1.0098 | 110.4503 | 1.56e-11 | 1.58e-08 | 0.12437 | 65.6659 | 0.50243 | 1000 | 0.00089 | 9.8 | 1.4167e-18 | -17.8487
255900 | 18.3956 | 889.8284 | 486.314 | 376.2144 | 816.4287 | 1.0093 | 110.0996 | 1.58e-11 | 1.56e-08 | 0.12373 | 65.8491 | 0.50232 | 1000 | 0.00089 | 9.8 | 1.4349e-18 | -17.8432
256200 | 18.3858 | 892.2486 | 486.7955 | 376.1724 | 818.4998 | 1.0096 | 110.6231 | 1.57e-11 | 1.56e-08 | 0.12398 | 65.7505 | 0.50238 | 1000 | 0.00089 | 9.8 | 1.4258e-18 | -17.8459
256500 | 18.4379 | 893.9217 | 487.1654 | 375.6683 | 819.5903 | 1.0083 | 111.4971 | 1.54e-11 | 1.4e-08 | 0.12473 | 66.2737 | 0.50206 | 1000 | 0.00089 | 9.8 | 1.3986e-18 | -17.8543
256800 | 18.4676 | 896.0605 | 487.64 | 376.5784 | 822.0195 | 1.0076 | 111.0614 | 1.52e-11 | 1.38e-08 | 0.12394 | 66.5728 | 0.50188 | 1000 | 0.00089 | 9.8 | 1.3804e-18 | -17.86
257100 | 18.4879 | 898.1477 | 487.8353 | 375.4862 | 823.2482 | 1.0071 | 112.349 | 1.49e-11 | 1.32e-08 | 0.12509 | 66.7775 | 0.50176 | 1000 | 0.00089 | 9.8 | 1.3532e-18 | -17.8686
257400 | 18.5125 | 900.255 | 487.8074 | 375.9063 | 825.6543 | 1.0065 | 111.9011 | 1.48e-11 | 1.3e-08 | 0.1243 | 67.0265 | 0.50161 | 1000 | 0.00089 | 9.8 | 1.3441e-18 | -17.8716
257700 | 18.5354 | 902.2376 | 487.8772 | 375.7383 | 827.4784 | 1.0059 | 112.1389 | 1.49e-11 | 1.3e-08 | 0.12429 | 67.2585 | 0.50147 | 1000 | 0.00089 | 9.8 | 1.3532e-18 | -17.8686
258000 | 18.5535 | 903.9184 | 487.8982 | 375.6263 | 829.0705 | 1.0054 | 112.2718 | 1.42e-11 | 1.28e-08 | 0.12421 | 67.4433 | 0.50136 | 1000 | 0.00089 | 9.8 | 1.2896e-18 | -17.8895
258300 | 18.5766 | 905.7951 | 487.919 | 375.6263 | 830.9333 | 1.0049 | 112.2927 | 1.41e-11 | 1.28e-08 | 0.12397 | 67.6787 | 0.50121 | 1000 | 0.00089 | 9.8 | 1.2805e-18 | -17.8926
258600 | 18.6005 | 907.6622 | 487.8353 | 376.1724 | 833.2203 | 1.0043 | 111.6629 | 1.38e-11 | 1.29e-08 | 0.12302 | 67.9227 | 0.50107 | 1000 | 0.00089 | 9.8 | 1.2533e-18 | -17.902
258900 | 18.6173 | 909.6971 | 487.7236 | 375.8503 | 835.1149 | 1.0039 | 111.8733 | 1.37e-11 | 1.29e-08 | 0.12298 | 68.0945 | 0.50097 | 1000 | 0.00089 | 9.8 | 1.2442e-18 | -17.9051
259200 | 18.6377 | 911.0919 | 487.7515 | 376.4244 | 836.8739 | 1.0034 | 111.3271 | 1.39e-11 | 1.3e-08 | 0.12219 | 68.3039 | 0.50084 | 1000 | 0.00089 | 9.8 | 1.2623e-18 | -17.8988
259500 | 18.6589 | 913.471 | 487.8283 | 376.4385 | 839.2111 | 1.0028 | 111.3898 | 1.37e-11 | 1.31e-08 | 0.12194 | 68.5224 | 0.50071 | 1000 | 0.00089 | 9.8 | 1.2442e-18 | -17.9051
259800 | 18.6798 | 915.2705 | 487.7724 | 375.7383 | 840.5811 | 1.0023 | 112.0342 | 1.37e-11 | 1.32e-08 | 0.12241 | 68.7389 | 0.50058 | 1000 | 0.00089 | 9.8 | 1.2442e-18 | -17.9051
260100 | 18.7035 | 917.2673 | 487.7794 | 375.9063 | 842.6852 | 1.0017 | 111.8731 | 1.35e-11 | 1.36e-08 | 0.12196 | 68.9844 | 0.50044 | 1000 | 0.00089 | 9.8 | 1.226e-18 | -17.9115
260400 | 18.7221 | 919.0982 | 487.7655 | 376.0044 | 844.5908 | 1.0013 | 111.7611 | 1.35e-11 | 1.37e-08 | 0.1216 | 69.1766 | 0.50032 | 1000 | 0.00089 | 9.8 | 1.226e-18 | -17.9115
260700 | 18.743 | 921.449 | 487.7516 | 375.5003 | 846.6149 | 1.0008 | 112.2512 | 1.35e-11 | 1.4e-08 | 0.12182 | 69.3949 | 0.50019 | 1000 | 0.00089 | 9.8 | 1.226e-18 | -17.9115
261000 | 18.7611 | 923.3872 | 487.7794 | 375.5703 | 848.5812 | 1.0003 | 112.2092 | 1.35e-11 | 1.43e-08 | 0.12152 | 69.583 | 0.50008 | 1000 | 0.00089 | 9.8 | 1.226e-18 | -17.9115
261300 | 18.7859 | 925.4945 | 487.9399 | 376.1444 | 850.9642 | 0.99972 | 111.7955 | 1.34e-11 | 1.47e-08 | 0.1208 | 69.8423 | 0.49993 | 1000 | 0.00089 | 9.8 | 1.2169e-18 | -17.9147
261600 | 18.8061 | 927.7552 | 488.2121 | 376.7464 | 853.4448 | 0.99922 | 111.4656 | 1.37e-11 | 1.51e-08 | 0.12015 | 70.0547 | 0.49981 | 1000 | 0.00089 | 9.8 | 1.2442e-18 | -17.9051
261900 | 18.825 | 930.0221 | 488.4284 | 376.6765 | 855.5207 | 0.99876 | 111.752 | 1.36e-11 | 1.53e-08 | 0.12016 | 70.2531 | 0.49969 | 1000 | 0.00089 | 9.8 | 1.2351e-18 | -17.9083
262200 | 18.8462 | 932.4741 | 488.7354 | 375.8924 | 857.2453 | 0.99823 | 112.8432 | 1.34e-11 | 1.55e-08 | 0.12101 | 70.4774 | 0.49956 | 1000 | 0.00089 | 9.8 | 1.2169e-18 | -17.9147
262500 | 18.8678 | 934.7282 | 488.868 | 376.0884 | 859.5418 | 0.9977 | 112.7796 | 1.35e-11 | 1.59e-08 | 0.12065 | 70.7054 | 0.49943 | 1000 | 0.00089 | 9.8 | 1.226e-18 | -17.9115
262800 | 18.8884 | 937.2416 | 489.0913 | 375.9903 | 861.8409 | 0.9972 | 113.101 | 1.36e-11 | 1.63e-08 | 0.12067 | 70.9241 | 0.4993 | 1000 | 0.00089 | 9.8 | 1.2351e-18 | -17.9083
263100 | 18.9111 | 939.823 | 489.2728 | 375.9063 | 864.2454 | 0.99664 | 113.3666 | 1.36e-11 | 1.65e-08 | 0.12063 | 71.1657 | 0.49916 | 1000 | 0.00089 | 9.8 | 1.2351e-18 | -17.9083
263400 | 18.9211 | 942.1831 | 489.5799 | 376.2424 | 866.6247 | 0.99639 | 113.3375 | 1.35e-11 | 1.67e-08 | 0.12029 | 71.2727 | 0.4991 | 1000 | 0.00089 | 9.8 | 1.226e-18 | -17.9115
263700 | 18.9539 | 944.7772 | 489.9358 | 375.7383 | 868.6455 | 0.99558 | 114.1975 | 1.35e-11 | 1.71e-08 | 0.12087 | 71.624 | 0.49889 | 1000 | 0.00089 | 9.8 | 1.226e-18 | -17.9115
264000 | 18.9721 | 947.1025 | 490.3126 | 375.9203 | 870.8411 | 0.99513 | 114.3922 | 1.36e-11 | 1.73e-08 | 0.12078 | 71.819 | 0.49878 | 1000 | 0.00089 | 9.8 | 1.2351e-18 | -17.9083
264300 | 18.9922 | 949.9508 | 490.9057 | 375.7803 | 873.2005 | 0.99464 | 115.1255 | 1.36e-11 | 1.74e-08 | 0.12119 | 72.036 | 0.49866 | 1000 | 0.00089 | 9.8 | 1.2351e-18 | -17.9083
264600 | 19.0151 | 953.2872 | 491.5339 | 376.0884 | 876.3236 | 0.99408 | 115.4455 | 1.36e-11 | 1.78e-08 | 0.1211 | 72.2825 | 0.49851 | 1000 | 0.00089 | 9.8 | 1.2351e-18 | -17.9083
264900 | 19.0373 | 955.9332 | 492.127 | 376.2004 | 878.6488 | 0.99353 | 115.9266 | 1.35e-11 | 1.79e-08 | 0.12127 | 72.5235 | 0.49838 | 1000 | 0.00089 | 9.8 | 1.226e-18 | -17.9115
265200 | 19.0586 | 958.5951 | 492.7411 | 376.3264 | 880.9854 | 0.993 | 116.4146 | 1.26e-11 | 1.8e-08 | 0.12144 | 72.7553 | 0.49824 | 1000 | 0.00089 | 9.8 | 1.1443e-18 | -17.9415
265500 | 19.08 | 961.5666 | 493.2575 | 376.3264 | 883.6125 | 0.99248 | 116.9311 | 1.23e-11 | 1.82e-08 | 0.1216 | 72.988 | 0.49811 | 1000 | 0.00089 | 9.8 | 1.117e-18 | -17.9519
265800 | 19.102 | 964.524 | 493.7529 | 375.8363 | 885.9129 | 0.99193 | 117.9166 | 1.19e-11 | 1.82e-08 | 0.12225 | 73.2289 | 0.49798 | 1000 | 0.00089 | 9.8 | 1.0807e-18 | -17.9663
266100 | 19.125 | 967.2047 | 494.2693 | 376.4105 | 888.6321 | 0.99137 | 117.8589 | 1.16e-11 | 1.81e-08 | 0.12186 | 73.4806 | 0.49783 | 1000 | 0.00089 | 9.8 | 1.0535e-18 | -17.9774
266400 | 19.1459 | 970.3755 | 494.8974 | 375.5703 | 890.8241 | 0.99086 | 119.3271 | 1.12e-11 | 1.78e-08 | 0.12297 | 73.7106 | 0.4977 | 1000 | 0.00089 | 9.8 | 1.0171e-18 | -17.9926
266700 | 19.1646 | 973.1984 | 495.665 | 376.1164 | 893.4992 | 0.99039 | 119.5486 | 1.16e-11 | 1.76e-08 | 0.12284 | 73.9169 | 0.49759 | 1000 | 0.00089 | 9.8 | 1.0535e-18 | -17.9774
267000 | 19.1899 | 976.0325 | 496.3699 | 375.9484 | 895.7515 | 0.98977 | 120.4215 | 1.12e-11 | 1.76e-08 | 0.12338 | 74.1971 | 0.49743 | 1000 | 0.00089 | 9.8 | 1.0171e-18 | -17.9926
267300 | 19.1675 | 978.5411 | 496.9281 | 376.3544 | 898.1585 | 0.99032 | 120.5737 | 1.14e-11 | 1.76e-08 | 0.12322 | 73.9486 | 0.49757 | 1000 | 0.00089 | 9.8 | 1.0353e-18 | -17.9849
267600 | 19.1959 | 981.7122 | 497.619 | 376.5925 | 901.0275 | 0.98962 | 121.0264 | 1.12e-11 | 1.75e-08 | 0.12328 | 74.2646 | 0.49739 | 1000 | 0.00089 | 9.8 | 1.0171e-18 | -17.9926
267900 | 19.2489 | 984.9474 | 498.2122 | 375.3322 | 903.0273 | 0.98832 | 122.8798 | 1.21e-11 | 1.67e-08 | 0.12476 | 74.8567 | 0.49706 | 1000 | 0.00089 | 9.8 | 1.0989e-18 | -17.9591
268200 | 19.2376 | 987.761 | 498.9518 | 376.4244 | 906.0758 | 0.9886 | 122.5274 | 1.21e-11 | 1.67e-08 | 0.12405 | 74.7307 | 0.49713 | 1000 | 0.00089 | 9.8 | 1.0989e-18 | -17.9591
268500 | 19.2514 | 990.1714 | 499.4612 | 376.4665 | 908.1748 | 0.98826 | 122.9948 | 1.24e-11 | 1.63e-08 | 0.12422 | 74.8856 | 0.49705 | 1000 | 0.00089 | 9.8 | 1.1261e-18 | -17.9484
268800 | 19.3142 | 992.5583 | 499.9148 | 376.2564 | 910.1192 | 0.98671 | 123.6584 | 1.27e-11 | 1.45e-08 | 0.12459 | 75.5922 | 0.49666 | 1000 | 0.00089 | 9.8 | 1.1534e-18 | -17.938
269100 | 19.3025 | 995.5013 | 500.2219 | 376.0463 | 912.7177 | 0.987 | 124.1755 | 1.29e-11 | 1.5e-08 | 0.12474 | 75.4608 | 0.49673 | 1000 | 0.00089 | 9.8 | 1.1715e-18 | -17.9312
269400 | 19.3605 | 997.3959 | 500.4662 | 375.4303 | 914.0383 | 0.98557 | 125.0359 | 1.28e-11 | 1.29e-08 | 0.12536 | 76.1175 | 0.49637 | 1000 | 0.00089 | 9.8 | 1.1624e-18 | -17.9346
269700 | 19.382 | 999.4906 | 500.6965 | 376.1164 | 916.437 | 0.98504 | 124.58 | 1.28e-11 | 1.29e-08 | 0.12464 | 76.3609 | 0.49623 | 1000 | 0.00089 | 9.8 | 1.1624e-18 | -17.9346
270000 | 19.4006 | 1001.6353 | 500.8778 | 375.7383 | 918.2092 | 0.98458 | 125.1395 | 1.26e-11 | 1.24e-08 | 0.12494 | 76.5735 | 0.49612 | 1000 | 0.00089 | 9.8 | 1.1443e-18 | -17.9415
270300 | 19.4227 | 1003.2181 | 501.0105 | 376.1864 | 920.0024 | 0.98404 | 124.8241 | 1.22e-11 | 1.24e-08 | 0.12442 | 76.8251 | 0.49598 | 1000 | 0.00089 | 9.8 | 1.108e-18 | -17.9555
270600 | 19.4078 | 1005.2912 | 501.0174 | 375.3742 | 921.5292 | 0.98441 | 125.6432 | 1.18e-11 | 1.22e-08 | 0.12498 | 76.6541 | 0.49607 | 1000 | 0.00089 | 9.8 | 1.0716e-18 | -17.97
270900 | 19.4625 | 1007.1761 | 500.8848 | 375.6123 | 923.661 | 0.98306 | 125.2725 | 1.14e-11 | 1.23e-08 | 0.12438 | 77.2808 | 0.49573 | 1000 | 0.00089 | 9.8 | 1.0353e-18 | -17.9849
271200 | 19.4497 | 1009.8856 | 500.8848 | 375.7803 | 926.4822 | 0.98337 | 125.1046 | 1.21e-11 | 1.24e-08 | 0.12388 | 77.1342 | 0.49581 | 1000 | 0.00089 | 9.8 | 1.0989e-18 | -17.9591
271500 | 19.5052 | 1011.3841 | 500.8011 | 376.2004 | 928.3171 | 0.98201 | 124.6007 | 1.21e-11 | 1.24e-08 | 0.1232 | 77.7734 | 0.49546 | 1000 | 0.00089 | 9.8 | 1.0989e-18 | -17.9591
271800 | 19.5272 | 1014.1505 | 500.7872 | 375.4022 | 930.5605 | 0.98147 | 125.3849 | 1.21e-11 | 1.25e-08 | 0.12364 | 78.0274 | 0.49532 | 1000 | 0.00089 | 9.8 | 1.0989e-18 | -17.9591
272100 | 19.526 | 1015.7431 | 500.7663 | 375.6123 | 932.3068 | 0.98149 | 125.154 | 1.22e-11 | 1.25e-08 | 0.12321 | 78.0139 | 0.49533 | 1000 | 0.00089 | 9.8 | 1.108e-18 | -17.9555
272400 | 19.5674 | 1018.4399 | 500.7592 | 376.2004 | 935.4003 | 0.98048 | 124.5588 | 1.3e-11 | 1.29e-08 | 0.1223 | 78.4942 | 0.49507 | 1000 | 0.00089 | 9.8 | 1.1806e-18 | -17.9279
272700 | 19.5921 | 1020.3963 | 500.8569 | 376.4105 | 937.4323 | 0.97987 | 124.4464 | 1.29e-11 | 1.32e-08 | 0.12196 | 78.7812 | 0.49492 | 1000 | 0.00089 | 9.8 | 1.1715e-18 | -17.9312
273000 | 19.5794 | 1022.5008 | 500.7173 | 376.3964 | 939.6203 | 0.98018 | 124.3208 | 1.3e-11 | 1.31e-08 | 0.12159 | 78.6327 | 0.495 | 1000 | 0.00089 | 9.8 | 1.1806e-18 | -17.9279
273300 | 19.6368 | 1024.319 | 500.8569 | 376.2985 | 941.28 | 0.97877 | 124.5584 | 1.25e-11 | 1.36e-08 | 0.1216 | 79.3055 | 0.49463 | 1000 | 0.00089 | 9.8 | 1.1352e-18 | -17.9449
273600 | 19.6544 | 1027.0354 | 501.0105 | 375.0242 | 943.0443 | 0.97833 | 125.9863 | 1.24e-11 | 1.37e-08 | 0.12267 | 79.5111 | 0.49452 | 1000 | 0.00089 | 9.8 | 1.1261e-18 | -17.9484
273900 | 19.6821 | 1029.0536 | 501.3315 | 375.6123 | 945.2411 | 0.97765 | 125.7192 | 1.25e-11 | 1.43e-08 | 0.12217 | 79.8371 | 0.49435 | 1000 | 0.00089 | 9.8 | 1.1352e-18 | -17.9449
274200 | 19.6926 | 1031.8328 | 501.5827 | 375.6263 | 947.8617 | 0.97739 | 125.9564 | 1.24e-11 | 1.43e-08 | 0.12207 | 79.961 | 0.49428 | 1000 | 0.00089 | 9.8 | 1.1261e-18 | -17.9484
274500 | 19.7174 | 1034.3845 | 501.6664 | 375.3462 | 950.1706 | 0.97678 | 126.3202 | 1.22e-11 | 1.47e-08 | 0.12212 | 80.2542 | 0.49413 | 1000 | 0.00089 | 9.8 | 1.108e-18 | -17.9555
274800 | 19.7354 | 1036.6684 | 501.813 | 375.5842 | 952.5156 | 0.97634 | 126.2287 | 1.18e-11 | 1.53e-08 | 0.12176 | 80.4665 | 0.49401 | 1000 | 0.00089 | 9.8 | 1.0716e-18 | -17.97
275100 | 19.7589 | 1039.6192 | 502.0432 | 375.6123 | 955.332 | 0.97576 | 126.431 | 1.19e-11 | 1.54e-08 | 0.12161 | 80.746 | 0.49387 | 1000 | 0.00089 | 9.8 | 1.0807e-18 | -17.9663
275400 | 19.7787 | 1041.5482 | 502.3643 | 375.4582 | 956.9442 | 0.97527 | 126.906 | 1.18e-11 | 1.55e-08 | 0.12184 | 80.9823 | 0.49374 | 1000 | 0.00089 | 9.8 | 1.0716e-18 | -17.97
275700 | 19.8001 | 1044.8197 | 502.8317 | 375.7243 | 960.0812 | 0.97475 | 127.1075 | 1.17e-11 | 1.58e-08 | 0.12165 | 81.2377 | 0.49361 | 1000 | 0.00089 | 9.8 | 1.0626e-18 | -17.9737
276000 | 19.8184 | 1047.5057 | 503.0481 | 376.1023 | 962.875 | 0.9743 | 126.9458 | 1.18e-11 | 1.61e-08 | 0.12119 | 81.4576 | 0.49349 | 1000 | 0.00089 | 9.8 | 1.0716e-18 | -17.97
276300 | 19.8399 | 1049.7691 | 503.4319 | 376.2144 | 964.9573 | 0.97377 | 127.2175 | 1.18e-11 | 1.63e-08 | 0.12119 | 81.7156 | 0.49335 | 1000 | 0.00089 | 9.8 | 1.0716e-18 | -17.97
276600 | 19.86 | 1052.9552 | 503.732 | 375.6963 | 967.5982 | 0.97327 | 128.0358 | 1.17e-11 | 1.65e-08 | 0.1216 | 81.9586 | 0.49323 | 1000 | 0.00089 | 9.8 | 1.0626e-18 | -17.9737
276900 | 19.8823 | 1055.8354 | 504.2554 | 375.7383 | 970.1575 | 0.97272 | 128.5171 | 1.18e-11 | 1.68e-08 | 0.12172 | 82.2279 | 0.49309 | 1000 | 0.00089 | 9.8 | 1.0716e-18 | -17.97
277200 | 19.9054 | 1058.7735 | 504.7997 | 375.7243 | 972.7235 | 0.97215 | 129.0754 | 1.19e-11 | 1.7e-08 | 0.12191 | 82.5081 | 0.49294 | 1000 | 0.00089 | 9.8 | 1.0807e-18 | -17.9663
277500 | 19.9227 | 1062.1881 | 505.1835 | 375.0381 | 975.4243 | 0.97173 | 130.1453 | 1.16e-11 | 1.7e-08 | 0.12253 | 82.7185 | 0.49283 | 1000 | 0.00089 | 9.8 | 1.0535e-18 | -17.9774
277800 | 19.9477 | 1065.3979 | 505.7907 | 375.3882 | 978.4626 | 0.97111 | 130.4025 | 1.17e-11 | 1.69e-08 | 0.1224 | 83.0239 | 0.49267 | 1000 | 0.00089 | 9.8 | 1.0626e-18 | -17.9737
278100 | 19.9665 | 1068.4183 | 506.2512 | 374.338 | 980.4762 | 0.97065 | 131.9132 | 1.18e-11 | 1.69e-08 | 0.12347 | 83.2531 | 0.49255 | 1000 | 0.00089 | 9.8 | 1.0716e-18 | -17.97
278400 | 19.9849 | 1071.1161 | 506.9351 | 376.6065 | 984.2306 | 0.9702 | 130.3286 | 1.18e-11 | 1.71e-08 | 0.12168 | 83.4789 | 0.49244 | 1000 | 0.00089 | 9.8 | 1.0716e-18 | -17.97
278700 | 20.0102 | 1074.0041 | 507.5911 | 375.8083 | 986.1488 | 0.96957 | 131.7828 | 1.17e-11 | 1.66e-08 | 0.1227 | 83.7906 | 0.49228 | 1000 | 0.00089 | 9.8 | 1.0626e-18 | -17.9737
279000 | 20.031 | 1077.6424 | 508.3028 | 375.4442 | 989.0701 | 0.96906 | 132.8586 | 1.17e-11 | 1.65e-08 | 0.12329 | 84.0477 | 0.49214 | 1000 | 0.00089 | 9.8 | 1.0626e-18 | -17.9737
279300 | 20.0524 | 1080.348 | 508.8961 | 375.6402 | 991.511 | 0.96853 | 133.2557 | 1.17e-11 | 1.64e-08 | 0.12335 | 84.3131 | 0.49201 | 1000 | 0.00089 | 9.8 | 1.0626e-18 | -17.9737
279600 | 20.0753 | 1082.8369 | 509.217 | 375.4582 | 993.6636 | 0.96797 | 133.7588 | 1.18e-11 | 1.64e-08 | 0.12353 | 84.5966 | 0.49186 | 1000 | 0.00089 | 9.8 | 1.0716e-18 | -17.97
279900 | 20.0979 | 1086.0231 | 509.5868 | 375.2482 | 996.4643 | 0.96741 | 134.3387 | 1.16e-11 | 1.64e-08 | 0.1237 | 84.8788 | 0.49172 | 1000 | 0.00089 | 9.8 | 1.0535e-18 | -17.9774
280200 | 20.1196 | 1088.9317 | 510.0754 | 375.3462 | 999.1121 | 0.96688 | 134.7292 | 1.16e-11 | 1.63e-08 | 0.12373 | 85.149 | 0.49158 | 1000 | 0.00089 | 9.8 | 1.0535e-18 | -17.9774
280500 | 20.1376 | 1091.9276 | 510.5708 | 375.4303 | 1001.8344 | 0.96644 | 135.1405 | 1.16e-11 | 1.62e-08 | 0.12376 | 85.3753 | 0.49147 | 1000 | 0.00089 | 9.8 | 1.0535e-18 | -17.9774
280800 | 20.1616 | 1095.204 | 511.2547 | 375.5003 | 1004.7019 | 0.96584 | 135.7544 | 1.14e-11 | 1.62e-08 | 0.12395 | 85.6765 | 0.49131 | 1000 | 0.00089 | 9.8 | 1.0353e-18 | -17.9849
281100 | 20.1844 | 1098.2725 | 511.8827 | 375.2622 | 1007.1918 | 0.96528 | 136.6205 | 1.13e-11 | 1.58e-08 | 0.1244 | 85.964 | 0.49117 | 1000 | 0.00089 | 9.8 | 1.0262e-18 | -17.9888
281400 | 20.2051 | 1101.3675 | 512.6294 | 375.7103 | 1010.0876 | 0.96477 | 136.9192 | 1.13e-11 | 1.55e-08 | 0.12432 | 86.2259 | 0.49104 | 1000 | 0.00089 | 9.8 | 1.0262e-18 | -17.9888
281700 | 20.2259 | 1104.178 | 513.2225 | 374.8282 | 1011.9146 | 0.96426 | 138.3945 | 1.12e-11 | 1.51e-08 | 0.12534 | 86.489 | 0.4909 | 1000 | 0.00089 | 9.8 | 1.0171e-18 | -17.9926
282000 | 20.2457 | 1107.4015 | 513.6971 | 375.3602 | 1015.1773 | 0.96377 | 138.3369 | 1.11e-11 | 1.48e-08 | 0.12492 | 86.7405 | 0.49078 | 1000 | 0.00089 | 9.8 | 1.0081e-18 | -17.9965
282300 | 20.2667 | 1109.9326 | 514.2623 | 376.0323 | 1017.779 | 0.96326 | 138.23 | 1.11e-11 | 1.45e-08 | 0.12454 | 87.009 | 0.49064 | 1000 | 0.00089 | 9.8 | 1.0081e-18 | -17.9965
282600 | 20.2877 | 1112.9295 | 514.702 | 375.6543 | 1020.2306 | 0.96274 | 139.0478 | 1.09e-11 | 1.38e-08 | 0.12494 | 87.2764 | 0.49051 | 1000 | 0.00089 | 9.8 | 9.899e-19 | -18.0044
282900 | 20.3137 | 1115.182 | 515.1556 | 376.0184 | 1022.4243 | 0.9621 | 139.1373 | 1.09e-11 | 1.36e-08 | 0.12477 | 87.6097 | 0.49034 | 1000 | 0.00089 | 9.8 | 9.899e-19 | -18.0044
283200 | 20.3333 | 1118.0103 | 515.358 | 375.4442 | 1024.7338 | 0.96162 | 139.9137 | 1.07e-11 | 1.34e-08 | 0.12515 | 87.8616 | 0.49022 | 1000 | 0.00089 | 9.8 | 9.7173e-19 | -18.0125
283500 | 20.3547 | 1119.6558 | 515.358 | 375.9484 | 1026.7157 | 0.96109 | 139.4096 | 1.06e-11 | 1.31e-08 | 0.12451 | 88.1377 | 0.49008 | 1000 | 0.00089 | 9.8 | 9.6265e-19 | -18.0165
283800 | 20.3747 | 1122.6429 | 515.3719 | 375.3462 | 1029.2929 | 0.9606 | 140.0257 | 1.05e-11 | 1.29e-08 | 0.12473 | 88.3957 | 0.48995 | 1000 | 0.00089 | 9.8 | 9.5357e-19 | -18.0206
284100 | 20.392 | 1124.9239 | 515.2673 | 375.6123 | 1031.821 | 0.96017 | 139.655 | 1.04e-11 | 1.27e-08 | 0.12415 | 88.6198 | 0.48984 | 1000 | 0.00089 | 9.8 | 9.4449e-19 | -18.0248
284400 | 20.4131 | 1127.0774 | 515.5045 | 375.3182 | 1033.6205 | 0.95965 | 140.1863 | 1.03e-11 | 1.26e-08 | 0.12438 | 88.8935 | 0.48971 | 1000 | 0.00089 | 9.8 | 9.3541e-19 | -18.029
284700 | 20.4373 | 1129.8047 | 515.6859 | 375.9484 | 1036.6459 | 0.95906 | 139.7376 | 1.02e-11 | 1.26e-08 | 0.12368 | 89.2078 | 0.48955 | 1000 | 0.00089 | 9.8 | 9.2633e-19 | -18.0332
285000 | 20.4518 | 1131.9052 | 515.8743 | 375.5003 | 1038.3228 | 0.9587 | 140.3741 | 1.01e-11 | 1.27e-08 | 0.12402 | 89.3972 | 0.48946 | 1000 | 0.00089 | 9.8 | 9.1724e-19 | -18.0375
285300 | 20.4712 | 1134.7668 | 516.0209 | 375.2482 | 1040.9176 | 0.95822 | 140.7728 | 1.01e-11 | 1.27e-08 | 0.12405 | 89.6501 | 0.48933 | 1000 | 0.00089 | 9.8 | 9.1724e-19 | -18.0375
285600 | 20.4904 | 1136.1485 | 516.0558 | 376.3964 | 1043.0417 | 0.95775 | 139.6593 | 1.02e-11 | 1.31e-08 | 0.12292 | 89.9017 | 0.48921 | 1000 | 0.00089 | 9.8 | 9.2633e-19 | -18.0332
285900 | 20.5093 | 1139.5122 | 516.1884 | 375.3882 | 1045.6454 | 0.95728 | 140.8002 | 1.03e-11 | 1.32e-08 | 0.12356 | 90.1509 | 0.48909 | 1000 | 0.00089 | 9.8 | 9.3541e-19 | -18.029
286200 | 20.5329 | 1141.653 | 516.2373 | 375.2062 | 1047.6322 | 0.9567 | 141.0311 | 1.03e-11 | 1.34e-08 | 0.12353 | 90.4609 | 0.48894 | 1000 | 0.00089 | 9.8 | 9.3541e-19 | -18.029
286500 | 20.5531 | 1144.1046 | 516.3628 | 375.3462 | 1050.0927 | 0.95621 | 141.0167 | 1.05e-11 | 1.37e-08 | 0.12326 | 90.7275 | 0.48881 | 1000 | 0.00089 | 9.8 | 9.5357e-19 | -18.0206
286800 | 20.5734 | 1146.7563 | 516.5164 | 375.7103 | 1052.8856 | 0.9557 | 140.8061 | 1.06e-11 | 1.39e-08 | 0.12279 | 90.9973 | 0.48868 | 1000 | 0.00089 | 9.8 | 9.6265e-19 | -18.0165
287100 | 20.5908 | 1149.7915 | 516.7188 | 375.4582 | 1055.6177 | 0.95528 | 141.2605 | 1.06e-11 | 1.41e-08 | 0.12286 | 91.228 | 0.48856 | 1000 | 0.00089 | 9.8 | 9.6265e-19 | -18.0165
287400 | 20.6142 | 1152.6756 | 516.9909 | 375.4582 | 1058.3204 | 0.9547 | 141.5327 | 1.06e-11 | 1.45e-08 | 0.12279 | 91.5396 | 0.48841 | 1000 | 0.00089 | 9.8 | 9.6265e-19 | -18.0165
287700 | 20.6393 | 1155.5058 | 517.3539 | 375.6402 | 1061.03 | 0.95408 | 141.7135 | 1.07e-11 | 1.46e-08 | 0.12264 | 91.8736 | 0.48825 | 1000 | 0.00089 | 9.8 | 9.7173e-19 | -18.0125
288000 | 20.6573 | 1158.1232 | 517.7306 | 376.0044 | 1063.6385 | 0.95364 | 141.7264 | 1.06e-11 | 1.47e-08 | 0.12238 | 92.1157 | 0.48813 | 1000 | 0.00089 | 9.8 | 9.6265e-19 | -18.0165
288300 | 20.6827 | 1161.3849 | 518.0655 | 375.4303 | 1066.2952 | 0.95301 | 142.6353 | 1.05e-11 | 1.5e-08 | 0.12281 | 92.4561 | 0.48797 | 1000 | 0.00089 | 9.8 | 9.5357e-19 | -18.0206
288600 | 20.7003 | 1164.2386 | 518.4076 | 376.0184 | 1069.3117 | 0.95258 | 142.3892 | 1.06e-11 | 1.52e-08 | 0.1223 | 92.6931 | 0.48786 | 1000 | 0.00089 | 9.8 | 9.6265e-19 | -18.0165
288900 | 20.7222 | 1167.0119 | 518.6797 | 375.7663 | 1071.7368 | 0.95204 | 142.9133 | 1.05e-11 | 1.54e-08 | 0.12246 | 92.9888 | 0.48772 | 1000 | 0.00089 | 9.8 | 9.5357e-19 | -18.0206
289200 | 20.7415 | 1170.4511 | 519.1123 | 375.7803 | 1074.8965 | 0.95157 | 143.332 | 1.04e-11 | 1.57e-08 | 0.12246 | 93.2502 | 0.48759 | 1000 | 0.00089 | 9.8 | 9.4449e-19 | -18.0248
289500 | 20.7606 | 1173.3077 | 519.3706 | 375.1082 | 1077.1324 | 0.9511 | 144.2623 | 1.03e-11 | 1.58e-08 | 0.12295 | 93.509 | 0.48747 | 1000 | 0.00089 | 9.8 | 9.3541e-19 | -18.029
289800 | 20.7843 | 1175.9163 | 519.8311 | 375.4022 | 1079.6302 | 0.95051 | 144.4289 | 1.03e-11 | 1.6e-08 | 0.12282 | 93.8314 | 0.48731 | 1000 | 0.00089 | 9.8 | 9.3541e-19 | -18.029
290100 | 20.805 | 1179.2966 | 520.1591 | 375.6263 | 1082.9409 | 0.95 | 144.5328 | 1.03e-11 | 1.63e-08 | 0.12256 | 94.1141 | 0.48718 | 1000 | 0.00089 | 9.8 | 9.3541e-19 | -18.029
290400 | 20.8255 | 1182.7005 | 520.6616 | 375.1783 | 1085.7122 | 0.9495 | 145.4834 | 1.02e-11 | 1.63e-08 | 0.12301 | 94.3949 | 0.48705 | 1000 | 0.00089 | 9.8 | 9.2633e-19 | -18.0332
290700 | 20.8457 | 1186.2014 | 521.2547 | 375.8783 | 1089.2838 | 0.949 | 145.3764 | 1.03e-11 | 1.66e-08 | 0.12256 | 94.6731 | 0.48692 | 1000 | 0.00089 | 9.8 | 9.3541e-19 | -18.029
291000 | 20.8691 | 1189.4543 | 521.8339 | 375.3882 | 1091.8237 | 0.94842 | 146.4457 | 1.02e-11 | 1.66e-08 | 0.12312 | 94.9952 | 0.48676 | 1000 | 0.00089 | 9.8 | 9.2633e-19 | -18.0332
291300 | 20.8877 | 1193.2092 | 522.6923 | 375.2202 | 1094.8951 | 0.94797 | 147.472 | 1.01e-11 | 1.66e-08 | 0.12359 | 95.2523 | 0.48664 | 1000 | 0.00089 | 9.8 | 9.1724e-19 | -18.0375
291600 | 20.9088 | 1196.8161 | 523.383 | 375.2902 | 1098.0872 | 0.94745 | 148.0929 | 1.02e-11 | 1.68e-08 | 0.12374 | 95.5442 | 0.48651 | 1000 | 0.00089 | 9.8 | 9.2633e-19 | -18.0332
291900 | 20.9304 | 1199.9876 | 524.2554 | 375.3602 | 1100.7242 | 0.94692 | 148.8953 | 1.02e-11 | 1.69e-08 | 0.12408 | 95.8446 | 0.48637 | 1000 | 0.00089 | 9.8 | 9.2633e-19 | -18.0332
292200 | 20.951 | 1203.2522 | 524.8416 | 375.0802 | 1103.4112 | 0.94641 | 149.7614 | 1.02e-11 | 1.67e-08 | 0.12446 | 96.1321 | 0.48623 | 1000 | 0.00089 | 9.8 | 9.2633e-19 | -18.0332
292500 | 20.9717 | 1206.6296 | 525.4975 | 375.6402 | 1106.7248 | 0.9459 | 149.8572 | 1.02e-11 | 1.65e-08 | 0.12419 | 96.4216 | 0.4861 | 1000 | 0.00089 | 9.8 | 9.2633e-19 | -18.0332
292800 | 20.9952 | 1210.0619 | 526.1116 | 375.4022 | 1109.5893 | 0.94532 | 150.7094 | 1.01e-11 | 1.64e-08 | 0.12455 | 96.7514 | 0.48595 | 1000 | 0.00089 | 9.8 | 9.1724e-19 | -18.0375
293100 | 21.0166 | 1213.5756 | 526.8235 | 375.0662 | 1112.4038 | 0.94479 | 151.7573 | 9.93e-12 | 1.62e-08 | 0.12505 | 97.0526 | 0.48581 | 1000 | 0.00089 | 9.8 | 9.0181e-19 | -18.0449
293400 | 21.0388 | 1217.1697 | 527.5283 | 374.9402 | 1115.4439 | 0.94425 | 152.5881 | 9.91e-12 | 1.58e-08 | 0.12536 | 97.3649 | 0.48566 | 1000 | 0.00089 | 9.8 | 8.9999e-19 | -18.0458
293700 | 21.058 | 1220.7697 | 528.2819 | 376.1444 | 1119.3449 | 0.94377 | 152.1375 | 9.93e-12 | 1.59e-08 | 0.12462 | 97.6375 | 0.48554 | 1000 | 0.00089 | 9.8 | 9.0181e-19 | -18.0449
294000 | 21.0819 | 1223.8382 | 529.0635 | 375.1362 | 1121.22 | 0.94318 | 153.9273 | 9.94e-12 | 1.54e-08 | 0.12577 | 97.9763 | 0.48538 | 1000 | 0.00089 | 9.8 | 9.0271e-19 | -18.0444
294300 | 21.1022 | 1227.3646 | 529.7125 | 375.5983 | 1124.6219 | 0.94269 | 154.1142 | 9.95e-12 | 1.52e-08 | 0.12557 | 98.2651 | 0.48525 | 1000 | 0.00089 | 9.8 | 9.0362e-19 | -18.044
294600 | 21.1201 | 1229.8996 | 530.3127 | 375.3182 | 1126.5695 | 0.94224 | 154.9945 | 9.89e-12 | 1.51e-08 | 0.12602 | 98.5208 | 0.48513 | 1000 | 0.00089 | 9.8 | 8.9817e-19 | -18.0466
294900 | 21.1452 | 1233.7683 | 530.7732 | 375.2202 | 1130.0665 | 0.94163 | 155.553 | 9.85e-12 | 1.47e-08 | 0.12608 | 98.8792 | 0.48497 | 1000 | 0.00089 | 9.8 | 8.9454e-19 | -18.0484
295200 | 21.1676 | 1236.4759 | 531.2338 | 375.0941 | 1132.3828 | 0.94107 | 156.1396 | 9.75e-12 | 1.41e-08 | 0.12628 | 99.2016 | 0.48482 | 1000 | 0.00089 | 9.8 | 8.8546e-19 | -18.0528
295500 | 21.1854 | 1239.8641 | 531.6804 | 375.7103 | 1135.8838 | 0.94064 | 155.9701 | 9.81e-12 | 1.41e-08 | 0.1258 | 99.457 | 0.48471 | 1000 | 0.00089 | 9.8 | 8.9091e-19 | -18.0502
295800 | 21.2093 | 1242.3805 | 532.155 | 375.8924 | 1138.206 | 0.94005 | 156.2626 | 9.56e-12 | 1.37e-08 | 0.12578 | 99.8022 | 0.48455 | 1000 | 0.00089 | 9.8 | 8.682e-19 | -18.0614
296100 | 21.2292 | 1245.701 | 532.5318 | 374.9542 | 1140.6498 | 0.93956 | 157.5776 | 9.52e-12 | 1.36e-08 | 0.1265 | 100.0902 | 0.48442 | 1000 | 0.00089 | 9.8 | 8.6457e-19 | -18.0632
296400 | 21.2513 | 1248.1409 | 532.8318 | 375.3602 | 1143.1593 | 0.93901 | 157.4716 | 9.45e-12 | 1.36e-08 | 0.12616 | 100.411 | 0.48427 | 1000 | 0.00089 | 9.8 | 8.5821e-19 | -18.0664
296700 | 21.2746 | 1250.927 | 532.9993 | 375.7663 | 1146.1052 | 0.93844 | 157.2329 | 9.32e-12 | 1.35e-08 | 0.12569 | 100.7487 | 0.48412 | 1000 | 0.00089 | 9.8 | 8.4641e-19 | -18.0724
297000 | 21.2917 | 1254.066 | 533.2297 | 375.5142 | 1148.9226 | 0.93802 | 157.7154 | 9.28e-12 | 1.32e-08 | 0.12576 | 100.9989 | 0.48401 | 1000 | 0.00089 | 9.8 | 8.4278e-19 | -18.0743
297300 | 21.3154 | 1256.9109 | 533.6064 | 375.5562 | 1151.5449 | 0.93743 | 158.0502 | 9.22e-12 | 1.3e-08 | 0.12574 | 101.3452 | 0.48385 | 1000 | 0.00089 | 9.8 | 8.3733e-19 | -18.0771
297600 | 21.3347 | 1260.3423 | 533.9623 | 374.5621 | 1154.076 | 0.93696 | 159.4002 | 9.07e-12 | 1.28e-08 | 0.12647 | 101.6276 | 0.48373 | 1000 | 0.00089 | 9.8 | 8.237e-19 | -18.0842
297900 | 21.3494 | 1262.5517 | 534.2903 | 374.8561 | 1156.2619 | 0.9366 | 159.4341 | 9.01e-12 | 1.26e-08 | 0.12628 | 101.843 | 0.48363 | 1000 | 0.00089 | 9.8 | 8.1826e-19 | -18.0871
298200 | 21.3754 | 1266.0978 | 534.395 | 375.3043 | 1160.0374 | 0.93596 | 159.0907 | 9.06e-12 | 1.25e-08 | 0.12565 | 102.2263 | 0.48346 | 1000 | 0.00089 | 9.8 | 8.228e-19 | -18.0847
298500 | 21.3915 | 1269.0505 | 534.5555 | 373.7779 | 1161.8654 | 0.93556 | 160.7776 | 9.05e-12 | 1.23e-08 | 0.12669 | 102.464 | 0.48335 | 1000 | 0.00089 | 9.8 | 8.2189e-19 | -18.0852
298800 | 21.4163 | 1271.1178 | 534.6113 | 375.1641 | 1164.8201 | 0.93495 | 159.4471 | 9.1e-12 | 1.22e-08 | 0.12544 | 102.8317 | 0.48319 | 1000 | 0.00089 | 9.8 | 8.2643e-19 | -18.0828
299100 | 21.4349 | 1273.0663 | 534.5555 | 374.688 | 1166.4882 | 0.93449 | 159.8675 | 9.04e-12 | 1.22e-08 | 0.12558 | 103.107 | 0.48307 | 1000 | 0.00089 | 9.8 | 8.2098e-19 | -18.0857
299400 | 21.4542 | 1276.0799 | 534.5555 | 375.6963 | 1170.1735 | 0.93402 | 158.8592 | 9.02e-12 | 1.23e-08 | 0.12449 | 103.395 | 0.48294 | 1000 | 0.00089 | 9.8 | 8.1916e-19 | -18.0866
299700 | 21.4733 | 1278.6473 | 534.5694 | 375.1222 | 1172.3486 | 0.93355 | 159.4473 | 9.02e-12 | 1.24e-08 | 0.1247 | 103.6786 | 0.48282 | 1000 | 0.00089 | 9.8 | 8.1916e-19 | -18.0866
300000 | 21.4963 | 1281.2019 | 534.6741 | 374.6601 | 1174.5257 | 0.93298 | 160.014 | 8.99e-12 | 1.27e-08 | 0.12489 | 104.0229 | 0.48266 | 1000 | 0.00089 | 9.8 | 8.1644e-19 | -18.0881
300300 | 21.5145 | 1283.6094 | 534.7021 | 375.0381 | 1177.1666 | 0.93253 | 159.664 | 8.95e-12 | 1.3e-08 | 0.12439 | 104.2959 | 0.48254 | 1000 | 0.00089 | 9.8 | 8.1281e-19 | -18.09
300600 | 21.54 | 1286.7338 | 534.7997 | 375.6823 | 1180.6558 | 0.93191 | 159.1175 | 9e-12 | 1.35e-08 | 0.12366 | 104.6777 | 0.48238 | 1000 | 0.00089 | 9.8 | 8.1735e-19 | -18.0876
300900 | 21.5575 | 1289.3453 | 534.8625 | 375.3322 | 1182.9917 | 0.93147 | 159.5302 | 9.02e-12 | 1.41e-08 | 0.12373 | 104.9417 | 0.48226 | 1000 | 0.00089 | 9.8 | 8.1916e-19 | -18.0866
301200 | 21.5756 | 1293.0561 | 534.9533 | 375.2482 | 1186.5859 | 0.93103 | 159.7051 | 9.01e-12 | 1.46e-08 | 0.12351 | 105.2162 | 0.48214 | 1000 | 0.00089 | 9.8 | 8.1826e-19 | -18.0871
301500 | 21.5994 | 1296.0589 | 535.2254 | 375.5842 | 1189.6318 | 0.93044 | 159.6412 | 8.99e-12 | 1.51e-08 | 0.12317 | 105.5758 | 0.48198 | 1000 | 0.00089 | 9.8 | 8.1644e-19 | -18.0881
301800 | 21.6155 | 1299.9364 | 535.6302 | 375.4163 | 1193.1269 | 0.93005 | 160.214 | 8.97e-12 | 1.55e-08 | 0.12325 | 105.821 | 0.48188 | 1000 | 0.00089 | 9.8 | 8.1462e-19 | -18.089
302100 | 21.6366 | 1303.6639 | 536.3001 | 375.3322 | 1196.3522 | 0.92953 | 160.9679 | 8.86e-12 | 1.58e-08 | 0.12347 | 106.1424 | 0.48174 | 1000 | 0.00089 | 9.8 | 8.0463e-19 | -18.0944
302400 | 21.6549 | 1306.9736 | 536.9839 | 374.8001 | 1198.851 | 0.92908 | 162.1838 | 8.85e-12 | 1.59e-08 | 0.12409 | 106.4225 | 0.48162 | 1000 | 0.00089 | 9.8 | 8.0372e-19 | -18.0949
302700 | 21.6763 | 1310.9551 | 537.7167 | 375.4022 | 1202.7452 | 0.92855 | 162.3144 | 8.91e-12 | 1.63e-08 | 0.12381 | 106.7505 | 0.48148 | 1000 | 0.00089 | 9.8 | 8.0917e-19 | -18.092
303000 | 21.696 | 1314.002 | 538.3099 | 376.2704 | 1205.9755 | 0.92806 | 162.0395 | 8.96e-12 | 1.67e-08 | 0.12332 | 107.054 | 0.48134 | 1000 | 0.00089 | 9.8 | 8.1371e-19 | -18.0895
303300 | 21.7211 | 1318.414 | 538.8472 | 375.8224 | 1209.7314 | 0.92745 | 163.0249 | 9.05e-12 | 1.68e-08 | 0.12365 | 107.4404 | 0.48118 | 1000 | 0.00089 | 9.8 | 8.2189e-19 | -18.0852
303600 | 21.7412 | 1322.2229 | 539.566 | 375.9484 | 1213.1451 | 0.92695 | 163.6176 | 9.03e-12 | 1.68e-08 | 0.12374 | 107.7511 | 0.48105 | 1000 | 0.00089 | 9.8 | 8.2007e-19 | -18.0861
303900 | 21.7645 | 1326.1946 | 540.4383 | 375.4022 | 1216.1704 | 0.92638 | 165.0361 | 9.08e-12 | 1.69e-08 | 0.12444 | 108.1131 | 0.48089 | 1000 | 0.00089 | 9.8 | 8.2461e-19 | -18.0838
304200 | 21.785 | 1329.7965 | 541.3525 | 375.3602 | 1219.1349 | 0.92587 | 165.9922 | 9.02e-12 | 1.69e-08 | 0.12483 | 108.4323 | 0.48075 | 1000 | 0.00089 | 9.8 | 8.1916e-19 | -18.0866
304500 | 21.8056 | 1333.8055 | 542.1829 | 375.5562 | 1222.7212 | 0.92537 | 166.6266 | 9.11e-12 | 1.73e-08 | 0.12493 | 108.7539 | 0.48062 | 1000 | 0.00089 | 9.8 | 8.2734e-19 | -18.0823
304800 | 21.8247 | 1338.039 | 542.9923 | 375.7663 | 1226.5556 | 0.92489 | 167.2261 | 9.08e-12 | 1.72e-08 | 0.12498 | 109.0533 | 0.48049 | 1000 | 0.00089 | 9.8 | 8.2461e-19 | -18.0838
305100 | 21.8443 | 1341.9185 | 543.8786 | 375.4303 | 1229.6192 | 0.92441 | 168.4484 | 9.03e-12 | 1.71e-08 | 0.12553 | 109.3613 | 0.48036 | 1000 | 0.00089 | 9.8 | 8.2007e-19 | -18.0861
305400 | 21.868 | 1346.1343 | 544.7998 | 375.7943 | 1233.4634 | 0.92383 | 169.0055 | 8.94e-12 | 1.7e-08 | 0.12555 | 109.7339 | 0.4802 | 1000 | 0.00089 | 9.8 | 8.119e-19 | -18.0905
305700 | 21.8916 | 1349.8893 | 545.5883 | 375.4723 | 1236.4779 | 0.92325 | 170.1161 | 8.87e-12 | 1.66e-08 | 0.12602 | 110.1078 | 0.48005 | 1000 | 0.00089 | 9.8 | 8.0554e-19 | -18.0939
306000 | 21.9104 | 1353.658 | 546.4188 | 375.6402 | 1239.8063 | 0.92279 | 170.7785 | 8.94e-12 | 1.64e-08 | 0.12616 | 110.4053 | 0.47992 | 1000 | 0.00089 | 9.8 | 8.119e-19 | -18.0905
306300 | 21.9322 | 1358.2259 | 547.2561 | 375.2062 | 1243.5259 | 0.92225 | 172.0499 | 8.9e-12 | 1.61e-08 | 0.12667 | 110.7529 | 0.47978 | 1000 | 0.00089 | 9.8 | 8.0827e-19 | -18.0924
306600 | 21.9535 | 1362.3888 | 548.1005 | 375.2762 | 1247.172 | 0.92172 | 172.8243 | 8.86e-12 | 1.55e-08 | 0.12685 | 111.0921 | 0.47963 | 1000 | 0.00089 | 9.8 | 8.0463e-19 | -18.0944
306900 | 21.9769 | 1365.3317 | 548.91 | 375.0662 | 1249.4354 | 0.92115 | 173.8439 | 8.86e-12 | 1.5e-08 | 0.12733 | 111.4666 | 0.47948 | 1000 | 0.00089 | 9.8 | 8.0463e-19 | -18.0944
307200 | 22.001 | 1369.5878 | 549.6846 | 374.7721 | 1252.9795 | 0.92055 | 174.9126 | 8.78e-12 | 1.45e-08 | 0.12771 | 111.8534 | 0.47932 | 1000 | 0.00089 | 9.8 | 7.9737e-19 | -18.0983
307500 | 22.0194 | 1372.3895 | 550.4383 | 375.5003 | 1255.7646 | 0.9201 | 174.9381 | 8.65e-12 | 1.4e-08 | 0.12747 | 112.1493 | 0.47919 | 1000 | 0.00089 | 9.8 | 7.8556e-19 | -18.1048
307800 | 22.0451 | 1375.8758 | 550.8988 | 375.4022 | 1258.8781 | 0.91947 | 175.4966 | 8.55e-12 | 1.36e-08 | 0.12755 | 112.5642 | 0.47902 | 1000 | 0.00089 | 9.8 | 7.7648e-19 | -18.1099
308100 | 22.0642 | 1378.9139 | 551.3385 | 375.2762 | 1261.5397 | 0.919 | 176.0623 | 8.51e-12 | 1.31e-08 | 0.12768 | 112.8727 | 0.47889 | 1000 | 0.00089 | 9.8 | 7.7285e-19 | -18.1119
308400 | 22.0841 | 1382.709 | 551.7292 | 375.2202 | 1265.0357 | 0.91851 | 176.509 | 8.44e-12 | 1.28e-08 | 0.12765 | 113.1943 | 0.47876 | 1000 | 0.00089 | 9.8 | 7.6649e-19 | -18.1155
308700 | 22.1034 | 1385.9207 | 552.2805 | 375.4022 | 1268.0012 | 0.91803 | 176.8783 | 8.35e-12 | 1.26e-08 | 0.12763 | 113.5089 | 0.47863 | 1000 | 0.00089 | 9.8 | 7.5832e-19 | -18.1201
309000 | 22.1262 | 1389.05 | 552.5527 | 375.3882 | 1270.9403 | 0.91747 | 177.1645 | 8.26e-12 | 1.24e-08 | 0.12754 | 113.8795 | 0.47848 | 1000 | 0.00089 | 9.8 | 7.5014e-19 | -18.1249
309300 | 22.1473 | 1390.9662 | 552.8668 | 375.5003 | 1272.7221 | 0.91695 | 177.3665 | 8.2e-12 | 1.21e-08 | 0.12751 | 114.2253 | 0.47834 | 1000 | 0.00089 | 9.8 | 7.4469e-19 | -18.128
309600 | 22.1672 | 1394.5868 | 552.8458 | 376.0604 | 1276.7301 | 0.91646 | 176.7854 | 8.14e-12 | 1.21e-08 | 0.12677 | 114.5516 | 0.4782 | 1000 | 0.00089 | 9.8 | 7.3924e-19 | -18.1312
309900 | 22.1861 | 1397.618 | 553.0482 | 375.8363 | 1279.4769 | 0.916 | 177.2118 | 8.06e-12 | 1.19e-08 | 0.1268 | 114.8616 | 0.47808 | 1000 | 0.00089 | 9.8 | 7.3198e-19 | -18.1355
310200 | 22.2085 | 1399.9157 | 553.0203 | 374.8842 | 1281.1578 | 0.91544 | 178.1362 | 7.95e-12 | 1.16e-08 | 0.12725 | 115.2294 | 0.47793 | 1000 | 0.00089 | 9.8 | 7.2199e-19 | -18.1415
310500 | 22.2291 | 1403.4971 | 553.2157 | 375.0242 | 1284.7028 | 0.91494 | 178.1916 | 7.89e-12 | 1.15e-08 | 0.12696 | 115.5692 | 0.47779 | 1000 | 0.00089 | 9.8 | 7.1654e-19 | -18.1448
310800 | 22.2492 | 1405.4731 | 553.1459 | 375.2202 | 1286.8564 | 0.91444 | 177.9257 | 7.94e-12 | 1.16e-08 | 0.12659 | 115.9016 | 0.47765 | 1000 | 0.00089 | 9.8 | 7.2108e-19 | -18.142
311100 | 22.2713 | 1408.824 | 553.2645 | 375.2482 | 1290.1465 | 0.9139 | 178.0164 | 7.83e-12 | 1.16e-08 | 0.12636 | 116.2688 | 0.47751 | 1000 | 0.00089 | 9.8 | 7.1109e-19 | -18.1481
311400 | 22.2904 | 1411.463 | 553.2645 | 375.5703 | 1293.0002 | 0.91343 | 177.6942 | 7.85e-12 | 1.2e-08 | 0.12589 | 116.5865 | 0.47738 | 1000 | 0.00089 | 9.8 | 7.1291e-19 | -18.147
311700 | 22.308 | 1414.958 | 553.2575 | 374.6321 | 1295.8745 | 0.913 | 178.6255 | 7.81e-12 | 1.21e-08 | 0.12624 | 116.8781 | 0.47726 | 1000 | 0.00089 | 9.8 | 7.0928e-19 | -18.1492
312000 | 22.3287 | 1417.0655 | 553.2855 | 375.6683 | 1298.6537 | 0.91248 | 177.6172 | 7.77e-12 | 1.25e-08 | 0.12534 | 117.2246 | 0.47712 | 1000 | 0.00089 | 9.8 | 7.0564e-19 | -18.1514
312300 | 22.3455 | 1420.6282 | 553.3273 | 375.3602 | 1301.9831 | 0.91207 | 177.9671 | 7.68e-12 | 1.29e-08 | 0.12527 | 117.5051 | 0.47701 | 1000 | 0.00089 | 9.8 | 6.9747e-19 | -18.1565
312600 | 22.3665 | 1423.1485 | 553.6343 | 375.8083 | 1304.5985 | 0.91155 | 177.826 | 7.72e-12 | 1.33e-08 | 0.12495 | 117.8588 | 0.47687 | 1000 | 0.00089 | 9.8 | 7.011e-19 | -18.1542
312900 | 22.3873 | 1426.7917 | 553.781 | 375.0941 | 1307.667 | 0.91104 | 178.6867 | 7.66e-12 | 1.37e-08 | 0.12524 | 118.2085 | 0.47673 | 1000 | 0.00089 | 9.8 | 6.9565e-19 | -18.1576
313200 | 22.4049 | 1430.2377 | 553.9415 | 375.2062 | 1311.0806 | 0.91061 | 178.7353 | 7.71e-12 | 1.41e-08 | 0.12497 | 118.5062 | 0.47661 | 1000 | 0.00089 | 9.8 | 7.0019e-19 | -18.1548
313500 | 22.4268 | 1434.5487 | 554.1438 | 375.0381 | 1315.1445 | 0.91007 | 179.1057 | 7.85e-12 | 1.45e-08 | 0.12485 | 118.8752 | 0.47646 | 1000 | 0.00089 | 9.8 | 7.1291e-19 | -18.147
313800 | 22.4482 | 1437.8172 | 554.4858 | 375.1783 | 1318.2787 | 0.90954 | 179.3075 | 7.89e-12 | 1.49e-08 | 0.12471 | 119.239 | 0.47631 | 1000 | 0.00089 | 9.8 | 7.1654e-19 | -18.1448
314100 | 22.4647 | 1441.8516 | 555.0161 | 375.4582 | 1322.1464 | 0.90913 | 179.558 | 7.92e-12 | 1.52e-08 | 0.12453 | 119.521 | 0.4762 | 1000 | 0.00089 | 9.8 | 7.1927e-19 | -18.1431
314400 | 22.4848 | 1445.736 | 555.5953 | 375.5283 | 1325.6915 | 0.90864 | 180.067 | 7.86e-12 | 1.55e-08 | 0.12455 | 119.8631 | 0.47607 | 1000 | 0.00089 | 9.8 | 7.1382e-19 | -18.1464
314700 | 22.5092 | 1449.5077 | 556.2164 | 375.5283 | 1329.0483 | 0.90804 | 180.6881 | 7.91e-12 | 1.59e-08 | 0.12465 | 120.2819 | 0.4759 | 1000 | 0.00089 | 9.8 | 7.1836e-19 | -18.1437
315000 | 22.528 | 1453.9765 | 556.9421 | 375.0381 | 1332.7071 | 0.90758 | 181.904 | 7.87e-12 | 1.6e-08 | 0.12511 | 120.6047 | 0.47577 | 1000 | 0.00089 | 9.8 | 7.1472e-19 | -18.1459
315300 | 22.5493 | 1458.0267 | 557.605 | 375.1783 | 1336.4091 | 0.90705 | 182.4269 | 7.88e-12 | 1.6e-08 | 0.12512 | 120.9713 | 0.47563 | 1000 | 0.00089 | 9.8 | 7.1563e-19 | -18.1453
315600 | 22.5707 | 1462.1954 | 558.3099 | 374.8842 | 1339.912 | 0.90653 | 183.4258 | 7.91e-12 | 1.61e-08 | 0.12545 | 121.3409 | 0.47549 | 1000 | 0.00089 | 9.8 | 7.1836e-19 | -18.1437
315900 | 22.5916 | 1466.1436 | 558.9868 | 375.0102 | 1343.4924 | 0.90601 | 183.9767 | 7.91e-12 | 1.61e-08 | 0.12548 | 121.7033 | 0.47534 | 1000 | 0.00089 | 9.8 | 7.1836e-19 | -18.1437
316200 | 22.6127 | 1470.2418 | 559.7056 | 374.8842 | 1347.0267 | 0.90549 | 184.8215 | 7.91e-12 | 1.62e-08 | 0.12571 | 122.0697 | 0.4752 | 1000 | 0.00089 | 9.8 | 7.1836e-19 | -18.1437
316500 | 22.6319 | 1474.9568 | 560.536 | 374.9821 | 1351.2544 | 0.90502 | 185.5538 | 7.8e-12 | 1.63e-08 | 0.1258 | 122.405 | 0.47507 | 1000 | 0.00089 | 9.8 | 7.0837e-19 | -18.1497
316800 | 22.6522 | 1479.1893 | 561.4362 | 374.8982 | 1354.8308 | 0.90452 | 186.5381 | 7.69e-12 | 1.64e-08 | 0.12611 | 122.759 | 0.47493 | 1000 | 0.00089 | 9.8 | 6.9838e-19 | -18.1559
317100 | 22.674 | 1483.1482 | 562.3922 | 374.618 | 1357.965 | 0.90398 | 187.7742 | 7.64e-12 | 1.63e-08 | 0.12661 | 123.1425 | 0.47478 | 1000 | 0.00089 | 9.8 | 6.9384e-19 | -18.1587
317400 | 22.6933 | 1487.5543 | 563.2994 | 374.9961 | 1362.0181 | 0.90351 | 188.3033 | 7.58e-12 | 1.64e-08 | 0.12659 | 123.4821 | 0.47465 | 1000 | 0.00089 | 9.8 | 6.8839e-19 | -18.1622
317700 | 22.7181 | 1491.9202 | 564.1926 | 374.03 | 1365.1454 | 0.9029 | 190.1627 | 7.59e-12 | 1.63e-08 | 0.12746 | 123.9186 | 0.47449 | 1000 | 0.00089 | 9.8 | 6.893e-19 | -18.1616
318000 | 22.7344 | 1495.5143 | 564.9812 | 375.2902 | 1369.0533 | 0.90249 | 189.691 | 7.58e-12 | 1.63e-08 | 0.12684 | 124.2083 | 0.47437 | 1000 | 0.00089 | 9.8 | 6.8839e-19 | -18.1622
318300 | 22.7546 | 1500.7609 | 565.8256 | 374.2259 | 1373.0279 | 0.902 | 191.5997 | 7.7e-12 | 1.62e-08 | 0.12767 | 124.566 | 0.47424 | 1000 | 0.00089 | 9.8 | 6.9929e-19 | -18.1553
318600 | 22.7782 | 1505.1748 | 566.7607 | 374.688 | 1377.1261 | 0.90142 | 192.0727 | 7.7e-12 | 1.61e-08 | 0.12761 | 124.9867 | 0.47408 | 1000 | 0.00089 | 9.8 | 6.9929e-19 | -18.1553
318900 | 22.7899 | 1509.9595 | 567.8493 | 374.7861 | 1381.2508 | 0.90113 | 193.0632 | 7.74e-12 | 1.59e-08 | 0.12786 | 125.1946 | 0.474 | 1000 | 0.00089 | 9.8 | 7.0292e-19 | -18.1531
319200 | 22.8224 | 1514.8059 | 569.0636 | 375.1082 | 1385.5029 | 0.90033 | 193.9553 | 7.72e-12 | 1.55e-08 | 0.12804 | 125.7771 | 0.47378 | 1000 | 0.00089 | 9.8 | 7.011e-19 | -18.1542
319500 | 22.8418 | 1519.01 | 570.1522 | 374.6601 | 1388.6822 | 0.89985 | 195.492 | 7.6e-12 | 1.52e-08 | 0.1287 | 126.1263 | 0.47364 | 1000 | 0.00089 | 9.8 | 6.902e-19 | -18.161
319800 | 22.8631 | 1523.2631 | 571.192 | 374.8561 | 1392.3724 | 0.89933 | 196.3359 | 7.59e-12 | 1.49e-08 | 0.12889 | 126.5093 | 0.4735 | 1000 | 0.00089 | 9.8 | 6.893e-19 | -18.1616
320100 | 22.8914 | 1526.9671 | 571.9875 | 375.1362 | 1395.7332 | 0.89863 | 196.8513 | 7.58e-12 | 1.4e-08 | 0.12892 | 127.0211 | 0.4733 | 1000 | 0.00089 | 9.8 | 6.8839e-19 | -18.1622
320400 | 22.9093 | 1530.1611 | 572.7133 | 374.8561 | 1398.2564 | 0.89819 | 197.8571 | 7.53e-12 | 1.35e-08 | 0.1293 | 127.3454 | 0.47318 | 1000 | 0.00089 | 9.8 | 6.8385e-19 | -18.165
320700 | 22.9293 | 1534.4887 | 573.3483 | 375.3182 | 1402.4683 | 0.8977 | 198.0301 | 7.51e-12 | 1.31e-08 | 0.12905 | 127.7092 | 0.47305 | 1000 | 0.00089 | 9.8 | 6.8203e-19 | -18.1662
321000 | 22.9506 | 1537.4895 | 573.8367 | 375.0521 | 1404.9671 | 0.89717 | 198.7846 | 7.41e-12 | 1.27e-08 | 0.12929 | 128.0971 | 0.4729 | 1000 | 0.00089 | 9.8 | 6.7295e-19 | -18.172
321300 | 22.9704 | 1541.7113 | 574.1717 | 375.5283 | 1409.282 | 0.89669 | 198.6435 | 7.41e-12 | 1.26e-08 | 0.12885 | 128.4583 | 0.47276 | 1000 | 0.00089 | 9.8 | 6.7295e-19 | -18.172
321600 | 22.995 | 1544.7248 | 574.4788 | 375.1502 | 1411.8395 | 0.89608 | 199.3286 | 7.22e-12 | 1.2e-08 | 0.12904 | 128.9096 | 0.4726 | 1000 | 0.00089 | 9.8 | 6.5569e-19 | -18.1833
321900 | 23.0164 | 1548.5641 | 574.737 | 374.8561 | 1415.3101 | 0.89555 | 199.8809 | 7.1e-12 | 1.19e-08 | 0.12907 | 129.3033 | 0.47245 | 1000 | 0.00089 | 9.8 | 6.448e-19 | -18.1906
322200 | 23.034 | 1551.4787 | 575.058 | 375.3602 | 1418.3462 | 0.89512 | 199.6978 | 7.1e-12 | 1.18e-08 | 0.12871 | 129.6255 | 0.47233 | 1000 | 0.00089 | 9.8 | 6.448e-19 | -18.1906
322500 | 23.0559 | 1555.0708 | 575.2813 | 374.6321 | 1421.3049 | 0.89458 | 200.6492 | 7.08e-12 | 1.17e-08 | 0.12903 | 130.0304 | 0.47218 | 1000 | 0.00089 | 9.8 | 6.4298e-19 | -18.1918
322800 | 23.0775 | 1558.4972 | 575.5255 | 375.2202 | 1424.9608 | 0.89405 | 200.3054 | 7.09e-12 | 1.15e-08 | 0.12852 | 130.4301 | 0.47203 | 1000 | 0.00089 | 9.8 | 6.4389e-19 | -18.1912
323100 | 23.0977 | 1561.2784 | 575.7559 | 374.7581 | 1427.279 | 0.89355 | 200.9977 | 6.98e-12 | 1.14e-08 | 0.12874 | 130.8048 | 0.47189 | 1000 | 0.00089 | 9.8 | 6.339e-19 | -18.198
323400 | 23.1162 | 1564.8127 | 575.9443 | 376.0744 | 1431.5665 | 0.8931 | 199.8699 | 6.89e-12 | 1.13e-08 | 0.12773 | 131.1478 | 0.47176 | 1000 | 0.00089 | 9.8 | 6.2572e-19 | -18.2036
323700 | 23.1346 | 1566.723 | 576.0909 | 375.3182 | 1432.8747 | 0.89264 | 200.7727 | 6.83e-12 | 1.14e-08 | 0.12815 | 131.4909 | 0.47164 | 1000 | 0.00089 | 9.8 | 6.2028e-19 | -18.2074
324000 | 23.1535 | 1570.7015 | 576.1257 | 374.8701 | 1436.5306 | 0.89218 | 201.2556 | 6.78e-12 | 1.14e-08 | 0.12813 | 131.8447 | 0.47151 | 1000 | 0.00089 | 9.8 | 6.1573e-19 | -18.2106
324300 | 23.1759 | 1573.2513 | 576.2722 | 374.9121 | 1439.0107 | 0.89162 | 201.3601 | 6.72e-12 | 1.16e-08 | 0.12799 | 132.2639 | 0.47135 | 1000 | 0.00089 | 9.8 | 6.1029e-19 | -18.2145
324600 | 23.1931 | 1577.1906 | 576.328 | 374.492 | 1442.6332 | 0.8912 | 201.836 | 6.7e-12 | 1.18e-08 | 0.12797 | 132.5854 | 0.47124 | 1000 | 0.00089 | 9.8 | 6.0847e-19 | -18.2158
324900 | 23.2153 | 1579.7217 | 576.5374 | 375.1641 | 1445.4722 | 0.89065 | 201.3732 | 6.68e-12 | 1.19e-08 | 0.12747 | 133.0036 | 0.47108 | 1000 | 0.00089 | 9.8 | 6.0665e-19 | -18.2171
325200 | 23.2335 | 1583.8767 | 576.6701 | 374.8421 | 1449.3243 | 0.89021 | 201.828 | 6.7e-12 | 1.22e-08 | 0.12743 | 133.3462 | 0.47096 | 1000 | 0.00089 | 9.8 | 6.0847e-19 | -18.2158
325500 | 23.2526 | 1587.1031 | 576.9909 | 375.3462 | 1452.6732 | 0.88974 | 201.6448 | 6.75e-12 | 1.25e-08 | 0.12705 | 133.7081 | 0.47083 | 1000 | 0.00089 | 9.8 | 6.1301e-19 | -18.2125
325800 | 23.2731 | 1591.0787 | 577.2213 | 375.5423 | 1456.6253 | 0.88923 | 201.679 | 6.73e-12 | 1.29e-08 | 0.12676 | 134.0965 | 0.47068 | 1000 | 0.00089 | 9.8 | 6.1119e-19 | -18.2138
326100 | 23.2911 | 1594.3708 | 577.4516 | 375.3182 | 1459.6153 | 0.88879 | 202.1334 | 6.73e-12 | 1.32e-08 | 0.12678 | 134.438 | 0.47056 | 1000 | 0.00089 | 9.8 | 6.1119e-19 | -18.2138
326400 | 23.312 | 1598.5082 | 577.7307 | 375.4582 | 1463.6596 | 0.88827 | 202.2725 | 6.75e-12 | 1.35e-08 | 0.12654 | 134.8359 | 0.47042 | 1000 | 0.00089 | 9.8 | 6.1301e-19 | -18.2125
326700 | 23.3306 | 1601.912 | 578.1494 | 375.6263 | 1466.8967 | 0.88782 | 202.5231 | 6.75e-12 | 1.37e-08 | 0.12643 | 135.1918 | 0.47029 | 1000 | 0.00089 | 9.8 | 6.1301e-19 | -18.2125
327000 | 23.3485 | 1605.8611 | 578.603 | 375.8924 | 1470.7213 | 0.88737 | 202.7107 | 6.77e-12 | 1.4e-08 | 0.12623 | 135.5354 | 0.47016 | 1000 | 0.00089 | 9.8 | 6.1483e-19 | -18.2112
327300 | 23.3689 | 1610.0035 | 579.0844 | 375.3742 | 1474.1968 | 0.88687 | 203.7102 | 6.7e-12 | 1.42e-08 | 0.12653 | 135.9275 | 0.47002 | 1000 | 0.00089 | 9.8 | 6.0847e-19 | -18.2158
327600 | 23.3903 | 1614.5802 | 579.6218 | 375.6263 | 1478.5832 | 0.88634 | 203.9955 | 6.74e-12 | 1.45e-08 | 0.12635 | 136.3397 | 0.46987 | 1000 | 0.00089 | 9.8 | 6.121e-19 | -18.2132
327900 | 23.4075 | 1618.9294 | 580.2917 | 376.0463 | 1482.7658 | 0.88592 | 204.2454 | 6.71e-12 | 1.48e-08 | 0.12616 | 136.6716 | 0.46976 | 1000 | 0.00089 | 9.8 | 6.0938e-19 | -18.2151
328200 | 23.4276 | 1623.1188 | 581.0873 | 376.0323 | 1486.4158 | 0.88543 | 205.0549 | 6.7e-12 | 1.51e-08 | 0.12633 | 137.0605 | 0.46962 | 1000 | 0.00089 | 9.8 | 6.0847e-19 | -18.2158
328500 | 23.4504 | 1627.5465 | 581.7362 | 375.7523 | 1490.2237 | 0.88486 | 205.9839 | 6.69e-12 | 1.52e-08 | 0.12656 | 137.5054 | 0.46946 | 1000 | 0.00089 | 9.8 | 6.0756e-19 | -18.2164
328800 | 23.4695 | 1631.5486 | 582.5249 | 375.7103 | 1493.6717 | 0.8844 | 206.8145 | 6.77e-12 | 1.55e-08 | 0.12676 | 137.8766 | 0.46933 | 1000 | 0.00089 | 9.8 | 6.1483e-19 | -18.2112
329100 | 23.4907 | 1636.799 | 583.3692 | 375.6823 | 1498.3416 | 0.88387 | 207.6869 | 6.74e-12 | 1.56e-08 | 0.12689 | 138.2911 | 0.46918 | 1000 | 0.00089 | 9.8 | 6.121e-19 | -18.2132
329400 | 23.5104 | 1641.3414 | 584.4299 | 376.2424 | 1502.5496 | 0.88339 | 208.1875 | 6.66e-12 | 1.58e-08 | 0.12684 | 138.6773 | 0.46904 | 1000 | 0.00089 | 9.8 | 6.0484e-19 | -18.2184
329700 | 23.5298 | 1645.7348 | 585.386 | 375.9624 | 1506.1182 | 0.88291 | 209.4237 | 6.6e-12 | 1.59e-08 | 0.12725 | 139.059 | 0.46891 | 1000 | 0.00089 | 9.8 | 5.9939e-19 | -18.2223
330000 | 23.5496 | 1650.9323 | 586.4327 | 375.6402 | 1510.4037 | 0.88242 | 210.7925 | 6.55e-12 | 1.61e-08 | 0.12768 | 139.4496 | 0.46877 | 1000 | 0.00089 | 9.8 | 5.9485e-19 | -18.2256
330300 | 23.572 | 1655.5463 | 587.4795 | 376.0184 | 1514.5725 | 0.88187 | 211.4611 | 6.57e-12 | 1.63e-08 | 0.12773 | 139.8928 | 0.46861 | 1000 | 0.00089 | 9.8 | 5.9666e-19 | -18.2243
330600 | 23.5919 | 1659.7013 | 588.6379 | 376.7745 | 1518.4588 | 0.88138 | 211.8635 | 6.6e-12 | 1.65e-08 | 0.12765 | 140.288 | 0.46848 | 1000 | 0.00089 | 9.8 | 5.9939e-19 | -18.2223
330900 | 23.6121 | 1665.4921 | 589.6777 | 376.1164 | 1523.118 | 0.88088 | 213.5613 | 6.51e-12 | 1.64e-08 | 0.12823 | 140.6897 | 0.46834 | 1000 | 0.00089 | 9.8 | 5.9121e-19 | -18.2283
331200 | 23.6299 | 1670.775 | 590.8222 | 376.4244 | 1527.8428 | 0.88045 | 214.3978 | 6.55e-12 | 1.63e-08 | 0.12832 | 141.0462 | 0.46821 | 1000 | 0.00089 | 9.8 | 5.9485e-19 | -18.2256
331500 | 23.6501 | 1675.9931 | 591.9945 | 375.9203 | 1531.9439 | 0.87995 | 216.0742 | 6.49e-12 | 1.63e-08 | 0.12892 | 141.4499 | 0.46807 | 1000 | 0.00089 | 9.8 | 5.894e-19 | -18.2296
331800 | 23.6725 | 1681.0121 | 593.2227 | 376.2564 | 1536.3677 | 0.8794 | 216.9663 | 6.63e-12 | 1.58e-08 | 0.12907 | 141.9013 | 0.46791 | 1000 | 0.00089 | 9.8 | 6.0211e-19 | -18.2203
332100 | 23.693 | 1686.5351 | 594.4718 | 376.5925 | 1541.2817 | 0.87889 | 217.8793 | 6.62e-12 | 1.55e-08 | 0.12919 | 142.3142 | 0.46777 | 1000 | 0.00089 | 9.8 | 6.012e-19 | -18.221
332400 | 23.715 | 1691.9199 | 595.6861 | 376.2985 | 1545.6624 | 0.87835 | 219.3877 | 6.62e-12 | 1.5e-08 | 0.12967 | 142.7593 | 0.46762 | 1000 | 0.00089 | 9.8 | 6.012e-19 | -18.221
332700 | 23.7352 | 1695.9103 | 596.8165 | 376.3544 | 1548.9358 | 0.87785 | 220.4622 | 6.57e-12 | 1.45e-08 | 0.13 | 143.1685 | 0.46748 | 1000 | 0.00089 | 9.8 | 5.9666e-19 | -18.2243
333000 | 23.7566 | 1700.535 | 597.7377 | 376.0323 | 1552.731 | 0.87733 | 221.7054 | 6.51e-12 | 1.39e-08 | 0.13037 | 143.6043 | 0.46733 | 1000 | 0.00089 | 9.8 | 5.9121e-19 | -18.2283
333300 | 23.7779 | 1704.239 | 598.6101 | 375.8503 | 1555.7328 | 0.8768 | 222.7597 | 6.43e-12 | 1.32e-08 | 0.13071 | 144.0382 | 0.46718 | 1000 | 0.00089 | 9.8 | 5.8395e-19 | -18.2336
333600 | 23.8003 | 1708.8628 | 599.3916 | 376.2985 | 1560.134 | 0.87625 | 223.0932 | 6.33e-12 | 1.25e-08 | 0.13055 | 144.4966 | 0.46702 | 1000 | 0.00089 | 9.8 | 5.7487e-19 | -18.2404
333900 | 23.8209 | 1711.7509 | 600.1314 | 376.5784 | 1562.7151 | 0.87574 | 223.5528 | 6.31e-12 | 1.23e-08 | 0.1306 | 144.9188 | 0.46688 | 1000 | 0.00089 | 9.8 | 5.7305e-19 | -18.2418
334200 | 23.8388 | 1716.4257 | 600.6197 | 375.8083 | 1566.5514 | 0.8753 | 224.8114 | 6.24e-12 | 1.19e-08 | 0.13098 | 145.2863 | 0.46675 | 1000 | 0.00089 | 9.8 | 5.6669e-19 | -18.2467
334500 | 23.8617 | 1719.4255 | 601.0455 | 376.0184 | 1569.4071 | 0.87474 | 225.0271 | 6.19e-12 | 1.16e-08 | 0.13087 | 145.7573 | 0.46659 | 1000 | 0.00089 | 9.8 | 5.6215e-19 | -18.2501
334800 | 23.8802 | 1723.7522 | 601.3316 | 375.8643 | 1573.4405 | 0.87428 | 225.4673 | 6.09e-12 | 1.14e-08 | 0.1308 | 146.1398 | 0.46646 | 1000 | 0.00089 | 9.8 | 5.5307e-19 | -18.2572
335100 | 23.9011 | 1726.6383 | 601.5968 | 376.1584 | 1576.3462 | 0.87377 | 225.4384 | 6.1e-12 | 1.12e-08 | 0.13056 | 146.5716 | 0.46632 | 1000 | 0.00089 | 9.8 | 5.5398e-19 | -18.2565
335400 | 23.9218 | 1730.0951 | 601.7643 | 375.7103 | 1579.3931 | 0.87326 | 226.0539 | 6.02e-12 | 1.11e-08 | 0.13066 | 147.0014 | 0.46617 | 1000 | 0.00089 | 9.8 | 5.4671e-19 | -18.2622
335700 | 23.9399 | 1734.3051 | 602.0783 | 376.2844 | 1583.7757 | 0.87281 | 225.7939 | 6.03e-12 | 1.11e-08 | 0.13019 | 147.3779 | 0.46604 | 1000 | 0.00089 | 9.8 | 5.4762e-19 | -18.2615
336000 | 23.9601 | 1737.2098 | 602.2737 | 376.2564 | 1586.5323 | 0.87231 | 226.0173 | 6.05e-12 | 1.11e-08 | 0.1301 | 147.7986 | 0.4659 | 1000 | 0.00089 | 9.8 | 5.4944e-19 | -18.2601
336300 | 23.9821 | 1741.7218 | 602.455 | 376.1584 | 1590.8571 | 0.87177 | 226.2967 | 6.04e-12 | 1.1e-08 | 0.12993 | 148.2576 | 0.46575 | 1000 | 0.00089 | 9.8 | 5.4853e-19 | -18.2608
336600 | 23.9977 | 1743.6174 | 602.5388 | 376.4524 | 1592.8929 | 0.87139 | 226.0864 | 5.99e-12 | 1.09e-08 | 0.12967 | 148.5844 | 0.46564 | 1000 | 0.00089 | 9.8 | 5.4399e-19 | -18.2644
336900 | 24.019 | 1748.6786 | 602.6784 | 376.4105 | 1597.8335 | 0.87087 | 226.268 | 5.93e-12 | 1.09e-08 | 0.12939 | 149.0314 | 0.46549 | 1000 | 0.00089 | 9.8 | 5.3854e-19 | -18.2688
337200 | 24.0384 | 1751.0665 | 602.8668 | 376.9705 | 1600.4685 | 0.87039 | 225.8962 | 5.9e-12 | 1.12e-08 | 0.12901 | 149.4404 | 0.46535 | 1000 | 0.00089 | 9.8 | 5.3582e-19 | -18.271
337500 | 24.0568 | 1755.3363 | 603.0343 | 376.5505 | 1604.347 | 0.86993 | 226.4839 | 5.81e-12 | 1.14e-08 | 0.12903 | 149.8293 | 0.46522 | 1000 | 0.00089 | 9.8 | 5.2764e-19 | -18.2777
337800 | 24.0768 | 1758.241 | 603.3064 | 376.5224 | 1607.0517 | 0.86944 | 226.784 | 5.76e-12 | 1.16e-08 | 0.12898 | 150.2521 | 0.46508 | 1000 | 0.00089 | 9.8 | 5.231e-19 | -18.2814
338100 | 24.0954 | 1762.3853 | 603.5507 | 377.5307 | 1611.7049 | 0.86898 | 226.0201 | 5.76e-12 | 1.19e-08 | 0.12825 | 150.6452 | 0.46495 | 1000 | 0.00089 | 9.8 | 5.231e-19 | -18.2814
338400 | 24.1143 | 1765.9019 | 603.8298 | 377.0126 | 1614.69 | 0.86852 | 226.8172 | 5.7e-12 | 1.19e-08 | 0.12844 | 151.0469 | 0.46482 | 1000 | 0.00089 | 9.8 | 5.1765e-19 | -18.286
338700 | 24.1357 | 1769.6157 | 604.2345 | 377.6707 | 1618.5734 | 0.86799 | 226.5638 | 5.74e-12 | 1.25e-08 | 0.12803 | 151.5041 | 0.46467 | 1000 | 0.00089 | 9.8 | 5.2129e-19 | -18.2829
339000 | 24.1545 | 1773.4246 | 604.6881 | 377.9508 | 1622.2656 | 0.86753 | 226.7374 | 5.72e-12 | 1.27e-08 | 0.12785 | 151.904 | 0.46453 | 1000 | 0.00089 | 9.8 | 5.1947e-19 | -18.2844
339300 | 24.1736 | 1778.3494 | 605.1906 | 378.3428 | 1627.1179 | 0.86706 | 226.8478 | 5.73e-12 | 1.31e-08 | 0.12756 | 152.314 | 0.4644 | 1000 | 0.00089 | 9.8 | 5.2038e-19 | -18.2837
339600 | 24.1935 | 1782.1112 | 605.6791 | 377.6567 | 1630.0962 | 0.86657 | 228.0224 | 5.7e-12 | 1.34e-08 | 0.12795 | 152.7427 | 0.46426 | 1000 | 0.00089 | 9.8 | 5.1765e-19 | -18.286
339900 | 24.2017 | 1786.5703 | 606.042 | 378.1748 | 1634.6592 | 0.86637 | 227.8671 | 5.71e-12 | 1.34e-08 | 0.12754 | 152.9184 | 0.4642 | 1000 | 0.00089 | 9.8 | 5.1856e-19 | -18.2852
340200 | 24.2251 | 1791.7521 | 606.7816 | 377.6847 | 1639.0212 | 0.86579 | 229.0969 | 5.66e-12 | 1.37e-08 | 0.12786 | 153.4245 | 0.46403 | 1000 | 0.00089 | 9.8 | 5.1402e-19 | -18.289
340500 | 24.2445 | 1796.017 | 607.5632 | 378.2309 | 1643.1292 | 0.86531 | 229.3324 | 5.72e-12 | 1.4e-08 | 0.12769 | 153.8446 | 0.4639 | 1000 | 0.00089 | 9.8 | 5.1947e-19 | -18.2844
340800 | 24.2657 | 1800.9968 | 608.6449 | 378.6089 | 1647.6392 | 0.86479 | 230.036 | 5.78e-12 | 1.44e-08 | 0.12773 | 154.3043 | 0.46375 | 1000 | 0.00089 | 9.8 | 5.2492e-19 | -18.2799
341100 | 24.2854 | 1805.7579 | 609.5661 | 377.9927 | 1651.3765 | 0.86431 | 231.5733 | 5.77e-12 | 1.44e-08 | 0.12824 | 154.7329 | 0.46361 | 1000 | 0.00089 | 9.8 | 5.2401e-19 | -18.2807
341400 | 24.3071 | 1810.8407 | 610.5291 | 378.6929 | 1656.2828 | 0.86377 | 231.8363 | 5.91e-12 | 1.47e-08 | 0.12803 | 155.2071 | 0.46345 | 1000 | 0.00089 | 9.8 | 5.3672e-19 | -18.2702
341700 | 24.3263 | 1815.3429 | 611.4991 | 379.141 | 1660.4368 | 0.8633 | 232.3581 | 6.01e-12 | 1.5e-08 | 0.128 | 155.6277 | 0.46332 | 1000 | 0.00089 | 9.8 | 5.4581e-19 | -18.263
342000 | 24.3433 | 1820.7061 | 612.4551 | 378.5809 | 1664.79 | 0.86288 | 233.8743 | 5.97e-12 | 1.49e-08 | 0.12845 | 156.0016 | 0.4632 | 1000 | 0.00089 | 9.8 | 5.4217e-19 | -18.2659
342300 | 24.3638 | 1825.526 | 613.5507 | 378.9869 | 1669.15 | 0.86237 | 234.5638 | 5.99e-12 | 1.5e-08 | 0.12849 | 156.4538 | 0.46305 | 1000 | 0.00089 | 9.8 | 5.4399e-19 | -18.2644
342600 | 24.3864 | 1831.3345 | 614.6951 | 379.253 | 1674.373 | 0.86182 | 235.4422 | 6.02e-12 | 1.53e-08 | 0.12856 | 156.9528 | 0.46289 | 1000 | 0.00089 | 9.8 | 5.4671e-19 | -18.2622
342900 | 24.4109 | 1836.1368 | 615.9652 | 379.6591 | 1678.5996 | 0.86121 | 236.3061 | 6.02e-12 | 1.55e-08 | 0.1287 | 157.4969 | 0.46272 | 1000 | 0.00089 | 9.8 | 5.4671e-19 | -18.2622
343200 | 24.4309 | 1840.8528 | 617.1096 | 379.2951 | 1682.3095 | 0.86072 | 237.8146 | 5.93e-12 | 1.56e-08 | 0.12919 | 157.9421 | 0.46257 | 1000 | 0.00089 | 9.8 | 5.3854e-19 | -18.2688
343500 | 24.4533 | 1846.4514 | 618.4286 | 379.8832 | 1687.4207 | 0.86017 | 238.5454 | 5.95e-12 | 1.57e-08 | 0.12919 | 158.4397 | 0.46242 | 1000 | 0.00089 | 9.8 | 5.4036e-19 | -18.2673
343800 | 24.4685 | 1852.7148 | 619.6917 | 379.8131 | 1692.7957 | 0.8598 | 239.8786 | 5.88e-12 | 1.59e-08 | 0.12947 | 158.7807 | 0.46231 | 1000 | 0.00089 | 9.8 | 5.34e-19 | -18.2725
344100 | 24.4933 | 1857.4907 | 621.1013 | 380.1492 | 1696.8556 | 0.85919 | 240.9522 | 5.85e-12 | 1.59e-08 | 0.12972 | 159.3382 | 0.46213 | 1000 | 0.00089 | 9.8 | 5.3128e-19 | -18.2747
344400 | 24.5158 | 1864.3112 | 622.5109 | 379.7572 | 1702.4758 | 0.85863 | 242.7538 | 5.83e-12 | 1.57e-08 | 0.13021 | 159.844 | 0.46197 | 1000 | 0.00089 | 9.8 | 5.2946e-19 | -18.2762
344700 | 24.5332 | 1869.1389 | 623.9206 | 380.2472 | 1706.6907 | 0.8582 | 243.6734 | 5.83e-12 | 1.54e-08 | 0.13037 | 160.2371 | 0.46185 | 1000 | 0.00089 | 9.8 | 5.2946e-19 | -18.2762
345000 | 24.553 | 1875.0886 | 625.414 | 380.3453 | 1711.7097 | 0.85772 | 245.0687 | 5.81e-12 | 1.52e-08 | 0.1307 | 160.6866 | 0.4617 | 1000 | 0.00089 | 9.8 | 5.2764e-19 | -18.2777
345300 | 24.5733 | 1881.4266 | 626.9003 | 380.2333 | 1716.9817 | 0.85722 | 246.6671 | 5.78e-12 | 1.48e-08 | 0.13111 | 161.1474 | 0.46156 | 1000 | 0.00089 | 9.8 | 5.2492e-19 | -18.2799
345600 | 24.5981 | 1886.2956 | 628.3379 | 380.3593 | 1720.9759 | 0.85661 | 247.9787 | 5.77e-12 | 1.44e-08 | 0.13146 | 161.7115 | 0.46138 | 1000 | 0.00089 | 9.8 | 5.2401e-19 | -18.2807
345900 | 24.6176 | 1892.2286 | 629.6498 | 380.9054 | 1726.399 | 0.85613 | 248.7445 | 5.8e-12 | 1.38e-08 | 0.13146 | 162.1573 | 0.46124 | 1000 | 0.00089 | 9.8 | 5.2673e-19 | -18.2784
346200 | 24.6394 | 1896.06 | 630.913 | 380.6813 | 1729.239 | 0.85559 | 250.2317 | 5.65e-12 | 1.32e-08 | 0.13197 | 162.6564 | 0.46109 | 1000 | 0.00089 | 9.8 | 5.1311e-19 | -18.2898
346500 | 24.6567 | 1900.625 | 631.834 | 381.1854 | 1733.5264 | 0.85516 | 250.6487 | 5.59e-12 | 1.28e-08 | 0.13188 | 163.0552 | 0.46096 | 1000 | 0.00089 | 9.8 | 5.0766e-19 | -18.2944
346800 | 24.6779 | 1904.0455 | 632.5598 | 381.3674 | 1736.5841 | 0.85464 | 251.1923 | 5.66e-12 | 1.25e-08 | 0.13193 | 163.5438 | 0.46081 | 1000 | 0.00089 | 9.8 | 5.1402e-19 | -18.289
347100 | 24.7029 | 1909.5235 | 632.9227 | 380.8633 | 1741.4845 | 0.85403 | 252.0593 | 5.63e-12 | 1.22e-08 | 0.132 | 164.1196 | 0.46063 | 1000 | 0.00089 | 9.8 | 5.113e-19 | -18.2913
347400 | 24.7225 | 1913.4383 | 633.3484 | 380.9753 | 1745.1904 | 0.85354 | 252.373 | 5.6e-12 | 1.18e-08 | 0.1319 | 164.5757 | 0.46049 | 1000 | 0.00089 | 9.8 | 5.0857e-19 | -18.2936
347700 | 24.7463 | 1917.6473 | 633.6485 | 380.3312 | 1748.7688 | 0.85296 | 253.3172 | 5.56e-12 | 1.17e-08 | 0.1321 | 165.1263 | 0.46032 | 1000 | 0.00089 | 9.8 | 5.0494e-19 | -18.2968
348000 | 24.7599 | 1921.3022 | 633.9904 | 380.8913 | 1752.5698 | 0.85262 | 253.0991 | 5.58e-12 | 1.15e-08 | 0.13173 | 165.4424 | 0.46022 | 1000 | 0.00089 | 9.8 | 5.0676e-19 | -18.2952
348300 | 24.7839 | 1925.5141 | 634.2207 | 380.3732 | 1756.2826 | 0.85203 | 253.8475 | 5.53e-12 | 1.14e-08 | 0.13183 | 166.0036 | 0.46005 | 1000 | 0.00089 | 9.8 | 5.0221e-19 | -18.2991
348600 | 24.798 | 1930.2743 | 634.4789 | 380.0792 | 1760.675 | 0.85168 | 254.3997 | 5.16e-12 | 1.04e-08 | 0.13179 | 166.333 | 0.45995 | 1000 | 0.00089 | 9.8 | 4.6861e-19 | -18.3292
348900 | 24.8233 | 1934.0214 | 634.5347 | 379.9811 | 1764.3191 | 0.85106 | 254.5535 | 5.33e-12 | 1.03e-08 | 0.13162 | 166.9266 | 0.45977 | 1000 | 0.00089 | 9.8 | 4.8405e-19 | -18.3151
349200 | 24.8455 | 1939.0276 | 634.6673 | 379.3511 | 1768.8174 | 0.85051 | 255.3163 | 5.45e-12 | 1.07e-08 | 0.13167 | 167.4479 | 0.45961 | 1000 | 0.00089 | 9.8 | 4.9495e-19 | -18.3054
349500 | 24.8641 | 1941.492 | 634.7232 | 379.6871 | 1771.4681 | 0.85006 | 255.036 | 5.18e-12 | 9.5e-09 | 0.13136 | 167.8851 | 0.45948 | 1000 | 0.00089 | 9.8 | 4.7043e-19 | -18.3275
349800 | 24.8849 | 1946.8857 | 634.8767 | 379.4771 | 1776.6186 | 0.84954 | 255.3997 | 4.43e-12 | 1.06e-08 | 0.13118 | 168.3776 | 0.45933 | 1000 | 0.00089 | 9.8 | 4.0232e-19 | -18.3954
350100 | 24.9031 | 1949.6717 | 634.9813 | 378.959 | 1778.9908 | 0.8491 | 256.0223 | 5.94e-12 | 9.27e-09 | 0.13132 | 168.8081 | 0.4592 | 1000 | 0.00089 | 9.8 | 5.3945e-19 | -18.268
350400 | 24.9233 | 1954.5476 | 635.0581 | 379.183 | 1783.9637 | 0.8486 | 255.8751 | 5.94e-12 | 9.27e-09 | 0.13091 | 169.2863 | 0.45905 | 1000 | 0.00089 | 9.8 | 5.3945e-19 | -18.268
350700 | 24.9446 | 1957.0355 | 635.1488 | 379.309 | 1786.4762 | 0.84807 | 255.8398 | 5.94e-12 | 9.27e-09 | 0.13073 | 169.7947 | 0.4589 | 1000 | 0.00089 | 9.8 | 5.3945e-19 | -18.268

## crs_799_plotdata
CRS799 consolidation data for Sample 308-U1324C-1H-01WR, 51.31 mbsf.
0.581
Time (sec) | ε (%) | σv (kPa) | u (kPa) | ub (kPa) | σ'v (kPa) | e | Δu (kPa) | K (m/s) | cv (m2/s) | Δu/σv | SED (KJ/m3) | Porosity | water density (kg/m3) | dynamic viscosity (Pa.s) | g (m/s2) | permeability (m2) | log10 (k)
52200 | 3.0731 | 89.2017 | 377.4653 | 373.3158 | 86.4355 | 1.3866 | 4.15 | 4.53e-10 | 1.13e-07 | 0.0465 | 1.61 | 0.581 | 1000 | 0.00089 | 9.8 | 4.114e-17 | -16.3857
52500 | 3.0958 | 89.8636 | 377.6468 | 373.3018 | 86.967 | 1.3861 | 4.34 | 4.3e-10 | 1.13e-07 | 0.0484 | 1.63 | 0.5809 | 1000 | 0.00089 | 9.8 | 3.9051e-17 | -16.4084
52800 | 3.1177 | 90.2032 | 377.4513 | 373.8339 | 87.7916 | 1.3855 | 3.62 | 5.15e-10 | 1.39e-07 | 0.0401 | 1.65 | 0.5808 | 1000 | 0.00089 | 9.8 | 4.677e-17 | -16.33
53100 | 3.1378 | 91.0675 | 377.7863 | 373.1057 | 87.9471 | 1.385 | 4.6805 | 3.96e-10 | 1.1e-07 | 0.0514 | 1.67 | 0.58072 | 1000 | 0.00089 | 9.8 | 3.5963e-17 | -16.4441
53400 | 3.1598 | 91.6297 | 378.3236 | 373.8198 | 88.6272 | 1.3845 | 4.5 | 4.09e-10 | 1.2e-07 | 0.0492 | 1.69 | 0.58062 | 1000 | 0.00089 | 9.8 | 3.7144e-17 | -16.4301
53700 | 3.1808 | 92.2411 | 378.4352 | 373.7919 | 89.1456 | 1.384 | 4.64 | 3.95e-10 | 1.2e-07 | 0.0503 | 1.71 | 0.58053 | 1000 | 0.00089 | 9.8 | 3.5872e-17 | -16.4452
54000 | 3.2004 | 92.7513 | 378.4701 | 373.89 | 89.6979 | 1.3835 | 4.58 | 4.01e-10 | 1.22e-07 | 0.0494 | 1.73 | 0.58044 | 1000 | 0.00089 | 9.8 | 3.6417e-17 | -16.4387
54300 | 3.2245 | 93.121 | 378.3167 | 374.3101 | 90.4499 | 1.3829 | 4.01 | 4.57e-10 | 1.44e-07 | 0.043 | 1.75 | 0.58034 | 1000 | 0.00089 | 9.8 | 4.1503e-17 | -16.3819
54600 | 3.2432 | 93.8605 | 378.7075 | 373.4558 | 90.3594 | 1.3824 | 5.25 | 3.49e-10 | 1.12e-07 | 0.056 | 1.77 | 0.58026 | 1000 | 0.00089 | 9.8 | 3.1695e-17 | -16.499
54900 | 3.264 | 94.4763 | 379.3424 | 374.156 | 91.0187 | 1.3819 | 5.19 | 3.54e-10 | 1.17e-07 | 0.0549 | 1.79 | 0.58017 | 1000 | 0.00089 | 9.8 | 3.2149e-17 | -16.4928
55200 | 3.2814 | 95.497 | 379.5867 | 373.5818 | 91.4938 | 1.3815 | 6 | 3.06e-10 | 1.02e-07 | 0.0629 | 1.8 | 0.58009 | 1000 | 0.00089 | 9.8 | 2.779e-17 | -16.5561
55500 | 3.3028 | 96.3629 | 380.1171 | 373.1478 | 91.7167 | 1.381 | 6.97 | 2.65e-10 | 8.95e-08 | 0.0723 | 1.82 | 0.58 | 1000 | 0.00089 | 9.8 | 2.4066e-17 | -16.6186
55800 | 3.3281 | 96.8762 | 380.1869 | 373.6799 | 92.5382 | 1.3803 | 6.51 | 2.85e-10 | 9.79e-08 | 0.067168 | 1.85 | 0.57989 | 1000 | 0.00089 | 9.8 | 2.5883e-17 | -16.587
56100 | 3.3514 | 97.5507 | 380.7591 | 373.5539 | 92.7472 | 1.3798 | 7.21 | 2.59e-10 | 9.21e-08 | 0.0739 | 1.87 | 0.57979 | 1000 | 0.00089 | 9.8 | 2.3521e-17 | -16.6285
56400 | 3.3681 | 98.1162 | 381.2196 | 374.086 | 93.3604 | 1.3793 | 7.13 | 2.62e-10 | 9.3e-08 | 0.0727 | 1.88 | 0.57972 | 1000 | 0.00089 | 9.8 | 2.3794e-17 | -16.6235
56700 | 3.3904 | 99.0611 | 381.6592 | 372.9517 | 93.256 | 1.3788 | 8.7076 | 2.15e-10 | 7.79e-08 | 0.0879 | 1.91 | 0.57962 | 1000 | 0.00089 | 9.8 | 1.9526e-17 | -16.7094
57000 | 3.414 | 100.0691 | 382.0291 | 372.7977 | 93.9148 | 1.3782 | 9.23 | 2.04e-10 | 7.44e-08 | 0.0923 | 1.93 | 0.57952 | 1000 | 0.00089 | 9.8 | 1.8527e-17 | -16.7322
57300 | 3.4357 | 100.4544 | 382.0849 | 373.5399 | 94.7577 | 1.3777 | 8.55 | 2.23e-10 | 8.29e-08 | 0.0851 | 1.95 | 0.57942 | 1000 | 0.00089 | 9.8 | 2.0252e-17 | -16.6935
57600 | 3.4562 | 101.1873 | 382.3781 | 373.6659 | 95.3792 | 1.3772 | 8.71 | 2.2e-10 | 8.37e-08 | 0.086099 | 1.97 | 0.57933 | 1000 | 0.00089 | 9.8 | 1.998e-17 | -16.6994
57900 | 3.4768 | 101.9787 | 382.6851 | 373.4278 | 95.8072 | 1.3767 | 9.26 | 2.09e-10 | 7.86e-08 | 0.0908 | 1.99 | 0.57924 | 1000 | 0.00089 | 9.8 | 1.8981e-17 | -16.7217
58200 | 3.5013 | 103.0704 | 383.0271 | 373.3018 | 96.5869 | 1.3761 | 9.73 | 2.02e-10 | 7.59e-08 | 0.0944 | 2.0151 | 0.57914 | 1000 | 0.00089 | 9.8 | 1.8345e-17 | -16.7365
58500 | 3.5189 | 104.1685 | 383.5015 | 373.2738 | 97.3499 | 1.3756 | 10.2277 | 1.96e-10 | 7.19e-08 | 0.0982 | 2.03 | 0.57906 | 1000 | 0.00089 | 9.8 | 1.78e-17 | -16.7496
58800 | 3.5454 | 104.7575 | 383.8784 | 373.7499 | 98.0052 | 1.375 | 10.1285 | 2.01e-10 | 7.23e-08 | 0.096685 | 2.06 | 0.57894 | 1000 | 0.00089 | 9.8 | 1.8254e-17 | -16.7386
59100 | 3.5693 | 105.922 | 384.4645 | 372.9797 | 98.2654 | 1.3744 | 11.4848 | 1.79e-10 | 6.4e-08 | 0.10843 | 2.08 | 0.57884 | 1000 | 0.00089 | 9.8 | 1.6256e-17 | -16.789
59400 | 3.5949 | 106.5617 | 384.8902 | 373.4698 | 98.9481 | 1.3738 | 11.4204 | 1.82e-10 | 6.33e-08 | 0.10717 | 2.11 | 0.57873 | 1000 | 0.00089 | 9.8 | 1.6529e-17 | -16.7818
59700 | 3.6195 | 107.2094 | 384.995 | 372.9657 | 99.1899 | 1.3732 | 12.0292 | 1.74e-10 | 5.83e-08 | 0.1122 | 2.14 | 0.57862 | 1000 | 0.00089 | 9.8 | 1.5802e-17 | -16.8013
60000 | 3.6426 | 108.1794 | 385.1345 | 372.9937 | 100.0857 | 1.3726 | 12.1407 | 1.73e-10 | 5.6e-08 | 0.11223 | 2.16 | 0.57852 | 1000 | 0.00089 | 9.8 | 1.5711e-17 | -16.8038
60300 | 3.6676 | 108.6469 | 385.3299 | 373.4698 | 100.7403 | 1.372 | 11.86 | 1.77e-10 | 5.64e-08 | 0.10916 | 2.19 | 0.57841 | 1000 | 0.00089 | 9.8 | 1.6074e-17 | -16.7939
60600 | 3.6944 | 109.5316 | 386.0347 | 373.7919 | 101.3697 | 1.3713 | 12.2428 | 1.7e-10 | 5.4e-08 | 0.11177 | 2.21 | 0.57829 | 1000 | 0.00089 | 9.8 | 1.5439e-17 | -16.8114
60900 | 3.7138 | 110.2913 | 386.6279 | 373.9879 | 101.8647 | 1.3708 | 12.6399 | 1.63e-10 | 5.09e-08 | 0.1146 | 2.23 | 0.57821 | 1000 | 0.00089 | 9.8 | 1.4803e-17 | -16.8296
61200 | 3.7404 | 111.0496 | 386.9908 | 373.5818 | 102.1104 | 1.3702 | 13.4089 | 1.52e-10 | 4.74e-08 | 0.12075 | 2.26 | 0.57809 | 1000 | 0.00089 | 9.8 | 1.3804e-17 | -16.86
61500 | 3.7634 | 111.672 | 387.3048 | 374.688 | 103.2609 | 1.3696 | 12.6167 | 1.6e-10 | 4.9e-08 | 0.11298 | 2.29 | 0.57799 | 1000 | 0.00089 | 9.8 | 1.4531e-17 | -16.8377
61800 | 3.7868 | 112.4841 | 387.221 | 373.6519 | 103.438 | 1.369 | 13.5691 | 1.48e-10 | 4.38e-08 | 0.12063 | 2.31 | 0.57789 | 1000 | 0.00089 | 9.8 | 1.3441e-17 | -16.8716
62100 | 3.8084 | 113.3056 | 387.6816 | 373.7639 | 104.0271 | 1.3685 | 13.9177 | 1.43e-10 | 4.14e-08 | 0.12283 | 2.34 | 0.57779 | 1000 | 0.00089 | 9.8 | 1.2987e-17 | -16.8865
62400 | 3.8323 | 113.8238 | 388.0235 | 373.4839 | 104.1307 | 1.3679 | 14.5397 | 1.35e-10 | 3.8e-08 | 0.12774 | 2.36 | 0.57769 | 1000 | 0.00089 | 9.8 | 1.226e-17 | -16.9115
62700 | 3.8517 | 114.4241 | 388.5888 | 373.5539 | 104.4009 | 1.3674 | 15.0349 | 1.3e-10 | 3.53e-08 | 0.1314 | 2.38 | 0.5776 | 1000 | 0.00089 | 9.8 | 1.1806e-17 | -16.9279
63000 | 3.8764 | 114.999 | 388.9447 | 374.002 | 105.0371 | 1.3668 | 14.9427 | 1.29e-10 | 3.37e-08 | 0.12994 | 2.41 | 0.57749 | 1000 | 0.00089 | 9.8 | 1.1715e-17 | -16.9312
63300 | 3.8996 | 115.476 | 389.1611 | 373.9319 | 105.3234 | 1.3663 | 15.2291 | 1.25e-10 | 3.16e-08 | 0.13188 | 2.43 | 0.57739 | 1000 | 0.00089 | 9.8 | 1.1352e-17 | -16.9449
63600 | 3.9198 | 115.92 | 389.503 | 374.156 | 105.6887 | 1.3658 | 15.347 | 1.23e-10 | 3.08e-08 | 0.13239 | 2.4565 | 0.5773 | 1000 | 0.00089 | 9.8 | 1.117e-17 | -16.9519
63900 | 3.9452 | 116.4698 | 389.6704 | 374.52 | 106.3694 | 1.3651 | 15.1504 | 1.24e-10 | 3.03e-08 | 0.13008 | 2.48 | 0.57719 | 1000 | 0.00089 | 9.8 | 1.1261e-17 | -16.9484
64200 | 3.9633 | 117.1191 | 389.824 | 373.8479 | 106.4684 | 1.3647 | 15.9761 | 1.16e-10 | 2.88e-08 | 0.13641 | 2.5 | 0.57711 | 1000 | 0.00089 | 9.8 | 1.0535e-17 | -16.9774
64500 | 3.9867 | 117.5675 | 389.9635 | 375.1082 | 107.6639 | 1.3641 | 14.8553 | 1.24e-10 | 3.09e-08 | 0.12636 | 2.53 | 0.57701 | 1000 | 0.00089 | 9.8 | 1.1261e-17 | -16.9484
64800 | 4.0068 | 117.8486 | 390.0821 | 375.8503 | 108.3607 | 1.3636 | 14.2318 | 1.29e-10 | 3.27e-08 | 0.12076 | 2.55 | 0.57692 | 1000 | 0.00089 | 9.8 | 1.1715e-17 | -16.9312
65100 | 4.0275 | 118.7538 | 390.3892 | 375.3742 | 108.7438 | 1.3631 | 15.015 | 1.21e-10 | 3.21e-08 | 0.12644 | 2.58 | 0.57683 | 1000 | 0.00089 | 9.8 | 1.0989e-17 | -16.9591
65400 | 4.0487 | 118.8612 | 390.6893 | 375.6543 | 108.8379 | 1.3626 | 15.035 | 1.21e-10 | 3.25e-08 | 0.12649 | 2.6 | 0.57674 | 1000 | 0.00089 | 9.8 | 1.0989e-17 | -16.9591
65700 | 4.067 | 119.8345 | 390.8847 | 375.1922 | 109.3728 | 1.3621 | 15.6925 | 1.15e-10 | 3.16e-08 | 0.13095 | 2.62 | 0.57665 | 1000 | 0.00089 | 9.8 | 1.0444e-17 | -16.9811
66000 | 4.0896 | 119.9512 | 390.9475 | 375.6963 | 109.7838 | 1.3616 | 15.2512 | 1.19e-10 | 3.29e-08 | 0.12715 | 2.6473 | 0.57656 | 1000 | 0.00089 | 9.8 | 1.0807e-17 | -16.9663
66300 | 4.1102 | 120.7333 | 390.9196 | 375.3882 | 110.379 | 1.3611 | 15.5314 | 1.17e-10 | 3.33e-08 | 0.12864 | 2.67 | 0.57646 | 1000 | 0.00089 | 9.8 | 1.0626e-17 | -16.9737
66600 | 4.1324 | 121.2339 | 391.0941 | 375.8783 | 111.09 | 1.3605 | 15.2158 | 1.19e-10 | 3.51e-08 | 0.12551 | 2.7 | 0.57637 | 1000 | 0.00089 | 9.8 | 1.0807e-17 | -16.9663
66900 | 4.1528 | 121.929 | 391.3662 | 375.5703 | 111.3985 | 1.36 | 15.7959 | 1.15e-10 | 3.51e-08 | 0.12955 | 2.7203 | 0.57628 | 1000 | 0.00089 | 9.8 | 1.0444e-17 | -16.9811
67200 | 4.1719 | 122.863 | 391.4988 | 374.5341 | 111.5531 | 1.3596 | 16.9648 | 1.07e-10 | 3.29e-08 | 0.13808 | 2.7424 | 0.57619 | 1000 | 0.00089 | 9.8 | 9.7173e-18 | -17.0125
67500 | 4.1942 | 123.2926 | 391.6383 | 375.0381 | 112.2257 | 1.359 | 16.6002 | 1.1e-10 | 3.48e-08 | 0.13464 | 2.7686 | 0.57609 | 1000 | 0.00089 | 9.8 | 9.9898e-18 | -17.0004
67800 | 4.2143 | 123.7836 | 391.6244 | 376.2283 | 113.5196 | 1.3585 | 15.396 | 1.2e-10 | 3.81e-08 | 0.12438 | 2.79 | 0.576 | 1000 | 0.00089 | 9.8 | 1.0898e-17 | -16.9627
68100 | 4.2394 | 124.3493 | 391.9733 | 376.1444 | 113.7966 | 1.3579 | 15.8289 | 1.17e-10 | 3.8e-08 | 0.12729 | 2.82 | 0.57589 | 1000 | 0.00089 | 9.8 | 1.0626e-17 | -16.9737
68400 | 4.2574 | 125.3902 | 391.9175 | 375.8503 | 114.6788 | 1.3575 | 16.0672 | 1.15e-10 | 3.83e-08 | 0.12814 | 2.84 | 0.57581 | 1000 | 0.00089 | 9.8 | 1.0444e-17 | -16.9811
68700 | 4.2787 | 126.0413 | 392.2245 | 374.8561 | 114.4624 | 1.3569 | 17.3684 | 1.07e-10 | 3.62e-08 | 0.1378 | 2.87 | 0.57572 | 1000 | 0.00089 | 9.8 | 9.7173e-18 | -17.0125
69000 | 4.3016 | 126.9243 | 392.1548 | 375.5003 | 115.8213 | 1.3564 | 16.6545 | 1.13e-10 | 3.84e-08 | 0.13122 | 2.9 | 0.57562 | 1000 | 0.00089 | 9.8 | 1.0262e-17 | -16.9888
69300 | 4.3225 | 127.4155 | 392.6642 | 375.7663 | 116.1503 | 1.3558 | 16.8979 | 1.13e-10 | 3.94e-08 | 0.13262 | 2.92 | 0.57552 | 1000 | 0.00089 | 9.8 | 1.0262e-17 | -16.9888
69600 | 4.3469 | 128.1927 | 392.9084 | 375.9624 | 116.8953 | 1.3552 | 16.9461 | 1.14e-10 | 3.96e-08 | 0.13219 | 2.95 | 0.57542 | 1000 | 0.00089 | 9.8 | 1.0353e-17 | -16.9849
69900 | 4.367 | 128.8262 | 393.4667 | 375.8924 | 117.1099 | 1.3548 | 17.5743 | 1.11e-10 | 3.88e-08 | 0.13642 | 2.98 | 0.57533 | 1000 | 0.00089 | 9.8 | 1.0081e-17 | -16.9965
70200 | 4.3896 | 129.9386 | 393.69 | 374.8141 | 117.3547 | 1.3542 | 18.8759 | 1.05e-10 | 3.59e-08 | 0.14527 | 3 | 0.57523 | 1000 | 0.00089 | 9.8 | 9.5357e-18 | -17.0206
70500 | 4.4123 | 130.6634 | 394.2064 | 375.9343 | 118.4821 | 1.3536 | 18.2721 | 1.1e-10 | 3.79e-08 | 0.13984 | 3.03 | 0.57513 | 1000 | 0.00089 | 9.8 | 9.9898e-18 | -17.0004
70800 | 4.4376 | 131.3902 | 394.4158 | 375.6543 | 118.8826 | 1.353 | 18.7615 | 1.08e-10 | 3.71e-08 | 0.14279 | 3.06 | 0.57501 | 1000 | 0.00089 | 9.8 | 9.8082e-18 | -17.0084
71100 | 4.4605 | 132.2733 | 394.96 | 375.9903 | 119.6268 | 1.3525 | 18.9697 | 1.07e-10 | 3.68e-08 | 0.14341 | 3.09 | 0.57491 | 1000 | 0.00089 | 9.8 | 9.7173e-18 | -17.0125
71400 | 4.4837 | 132.7802 | 395.0508 | 376.2704 | 120.26 | 1.3519 | 18.7804 | 1.08e-10 | 3.69e-08 | 0.14144 | 3.12 | 0.57481 | 1000 | 0.00089 | 9.8 | 9.8082e-18 | -17.0084
71700 | 4.5072 | 133.9479 | 395.3439 | 375.6263 | 120.8028 | 1.3513 | 19.7176 | 9.68e-11 | 3.43e-08 | 0.1472 | 3.15 | 0.5747 | 1000 | 0.00089 | 9.8 | 8.791e-18 | -17.056
72000 | 4.5344 | 134.4531 | 395.4625 | 377.3066 | 122.3491 | 1.3506 | 18.1559 | 1.04e-10 | 3.68e-08 | 0.13503 | 3.19 | 0.57458 | 1000 | 0.00089 | 9.8 | 9.4449e-18 | -17.0248
72300 | 4.5585 | 135.5939 | 395.7626 | 376.2844 | 122.6084 | 1.35 | 19.4782 | 9.74e-11 | 3.39e-08 | 0.14365 | 3.22 | 0.57447 | 1000 | 0.00089 | 9.8 | 8.8455e-18 | -17.0533
72600 | 4.5812 | 136.1419 | 396.279 | 376.8165 | 123.1669 | 1.3495 | 19.4624 | 9.74e-11 | 3.3e-08 | 0.14296 | 3.25 | 0.57437 | 1000 | 0.00089 | 9.8 | 8.8455e-18 | -17.0533
72900 | 4.6045 | 136.7723 | 396.6488 | 376.6205 | 123.4201 | 1.3489 | 20.0283 | 9.45e-11 | 3.11e-08 | 0.14644 | 3.28 | 0.57427 | 1000 | 0.00089 | 9.8 | 8.5821e-18 | -17.0664
73200 | 4.6202 | 137.5923 | 396.9489 | 376.2844 | 123.8159 | 1.3485 | 20.6645 | 9.09e-11 | 2.99e-08 | 0.15019 | 3.3 | 0.5742 | 1000 | 0.00089 | 9.8 | 8.2552e-18 | -17.0833
73500 | 4.6443 | 138.1499 | 397.0466 | 375.9624 | 124.0938 | 1.3479 | 21.0842 | 8.67e-11 | 2.76e-08 | 0.15262 | 3.33 | 0.57409 | 1000 | 0.00089 | 9.8 | 7.8738e-18 | -17.1038
73800 | 4.6266 | 138.9508 | 397.0118 | 376.1023 | 125.0112 | 1.3484 | 20.9094 | 8.98e-11 | 2.95e-08 | 0.15048 | 3.3 | 0.57417 | 1000 | 0.00089 | 9.8 | 8.1553e-18 | -17.0886
74100 | 4.692 | 139.5827 | 397.3536 | 376.2004 | 125.4806 | 1.3467 | 21.1532 | 8.78e-11 | 2.71e-08 | 0.15155 | 3.39 | 0.57388 | 1000 | 0.00089 | 9.8 | 7.9737e-18 | -17.0983
74400 | 4.712 | 140.0438 | 397.4513 | 377.1946 | 126.5394 | 1.3463 | 20.2567 | 9.45e-11 | 2.81e-08 | 0.14465 | 3.42 | 0.57379 | 1000 | 0.00089 | 9.8 | 8.5821e-18 | -17.0664
74700 | 4.7378 | 140.9413 | 397.7166 | 376.3264 | 126.6813 | 1.3456 | 21.3901 | 9.22e-11 | 2.62e-08 | 0.15177 | 3.45 | 0.57367 | 1000 | 0.00089 | 9.8 | 8.3733e-18 | -17.0771
75000 | 4.7461 | 141.3676 | 397.6816 | 377.1666 | 127.691 | 1.3454 | 20.515 | 9.61e-11 | 2.73e-08 | 0.14512 | 3.46 | 0.57364 | 1000 | 0.00089 | 9.8 | 8.7274e-18 | -17.0591
75300 | 4.7841 | 141.6961 | 397.9258 | 377.9508 | 128.3793 | 1.3445 | 19.9751 | 1e-10 | 2.62e-08 | 0.14097 | 3.51 | 0.57347 | 1000 | 0.00089 | 9.8 | 9.0816e-18 | -17.0418
75600 | 4.7686 | 142.6582 | 398.2398 | 377.7407 | 128.992 | 1.3449 | 20.4992 | 9.9e-11 | 2.69e-08 | 0.14369 | 3.49 | 0.57354 | 1000 | 0.00089 | 9.8 | 8.9908e-18 | -17.0462
75900 | 4.829 | 143.6678 | 398.3795 | 377.1105 | 129.4885 | 1.3434 | 21.2689 | 9.39e-11 | 2.34e-08 | 0.14804 | 3.57 | 0.57327 | 1000 | 0.00089 | 9.8 | 8.5277e-18 | -17.0692
76200 | 4.8529 | 143.9031 | 398.5469 | 377.1806 | 129.6589 | 1.3428 | 21.3663 | 8.88e-11 | 2.22e-08 | 0.14848 | 3.61 | 0.57316 | 1000 | 0.00089 | 9.8 | 8.0645e-18 | -17.0934
76500 | 4.8759 | 144.4195 | 398.4283 | 377.6847 | 130.5905 | 1.3422 | 20.7436 | 9.14e-11 | 2.23e-08 | 0.14363 | 3.64 | 0.57305 | 1000 | 0.00089 | 9.8 | 8.3006e-18 | -17.0809
76800 | 4.8977 | 145.1385 | 398.6865 | 377.4747 | 130.9972 | 1.3417 | 21.2119 | 8.42e-11 | 1.93e-08 | 0.14615 | 3.67 | 0.57296 | 1000 | 0.00089 | 9.8 | 7.6467e-18 | -17.1165
77100 | 4.9206 | 145.1543 | 398.9936 | 377.7967 | 131.023 | 1.3411 | 21.1969 | 7.51e-11 | 1.8e-08 | 0.14603 | 3.6994 | 0.57285 | 1000 | 0.00089 | 9.8 | 6.8203e-18 | -17.1662
77400 | 4.9424 | 145.7733 | 399.0913 | 377.8527 | 131.6144 | 1.3406 | 21.2385 | 7.38e-11 | 1.81e-08 | 0.1457 | 3.73 | 0.57276 | 1000 | 0.00089 | 9.8 | 6.7022e-18 | -17.1738
77700 | 4.9631 | 146.2537 | 399.2029 | 377.7547 | 131.9549 | 1.3401 | 21.4482 | 7.31e-11 | 1.79e-08 | 0.14665 | 3.76 | 0.57266 | 1000 | 0.00089 | 9.8 | 6.6387e-18 | -17.1779
78000 | 4.983 | 146.7622 | 398.9098 | 378.1748 | 132.939 | 1.3396 | 20.735 | 7.4e-11 | 1.92e-08 | 0.14128 | 3.79 | 0.57257 | 1000 | 0.00089 | 9.8 | 6.7204e-18 | -17.1726
78300 | 4.9663 | 147.1462 | 399.0634 | 378.4689 | 133.4165 | 1.34 | 20.5945 | 7.61e-11 | 1.92e-08 | 0.13996 | 3.76 | 0.57265 | 1000 | 0.00089 | 9.8 | 6.9111e-18 | -17.1605
78600 | 5.0283 | 147.2329 | 399.2936 | 379.393 | 133.9658 | 1.3385 | 19.9006 | 7.58e-11 | 2.22e-08 | 0.13516 | 3.85 | 0.57237 | 1000 | 0.00089 | 9.8 | 6.8839e-18 | -17.1622
78900 | 5.0057 | 147.6404 | 399.2867 | 379.323 | 134.3313 | 1.339 | 19.9636 | 7.65e-11 | 2.18e-08 | 0.13522 | 3.82 | 0.57247 | 1000 | 0.00089 | 9.8 | 6.9474e-18 | -17.1582
79200 | 5.0694 | 148.1633 | 399.489 | 379.1549 | 134.6073 | 1.3375 | 20.3341 | 7.47e-11 | 2.3e-08 | 0.13724 | 3.91 | 0.57218 | 1000 | 0.00089 | 9.8 | 6.784e-18 | -17.1685
79500 | 5.0509 | 148.8584 | 399.2588 | 379.6171 | 135.7639 | 1.3379 | 19.6417 | 7.74e-11 | 2.38e-08 | 0.13195 | 3.8819 | 0.57227 | 1000 | 0.00089 | 9.8 | 7.0292e-18 | -17.1531
79800 | 5.0698 | 149.6325 | 399.6565 | 379.225 | 136.0116 | 1.3374 | 20.4314 | 7.43e-11 | 2.29e-08 | 0.13654 | 3.91 | 0.57218 | 1000 | 0.00089 | 9.8 | 6.7477e-18 | -17.1708
80100 | 5.0891 | 149.8346 | 400.1241 | 379.8971 | 136.3499 | 1.337 | 20.2269 | 7.5e-11 | 2.35e-08 | 0.135 | 3.94 | 0.5721 | 1000 | 0.00089 | 9.8 | 6.8112e-18 | -17.1668
80400 | 5.1152 | 150.6925 | 400.3474 | 379.6871 | 136.919 | 1.3363 | 20.6603 | 8.28e-11 | 2.6e-08 | 0.1371 | 3.97 | 0.57198 | 1000 | 0.00089 | 9.8 | 7.5196e-18 | -17.1238
80700 | 5.1398 | 151.5803 | 400.3474 | 379.211 | 137.4894 | 1.3357 | 21.1364 | 8.32e-11 | 2.78e-08 | 0.13944 | 4.01 | 0.57187 | 1000 | 0.00089 | 9.8 | 7.5559e-18 | -17.1217
81000 | 5.151 | 152.4081 | 400.1589 | 379.4211 | 138.5829 | 1.3354 | 20.7379 | 8.48e-11 | 2.83e-08 | 0.13607 | 4.03 | 0.57182 | 1000 | 0.00089 | 9.8 | 7.7012e-18 | -17.1134
81300 | 5.1783 | 152.8488 | 400.3474 | 379.3651 | 138.8606 | 1.3348 | 20.9823 | 8.67e-11 | 2.89e-08 | 0.13728 | 4.07 | 0.57169 | 1000 | 0.00089 | 9.8 | 7.8738e-18 | -17.1038
81600 | 5.2428 | 153.3764 | 400.9056 | 379.9251 | 139.3894 | 1.3332 | 20.9805 | 9.91e-11 | 3.46e-08 | 0.13679 | 4.16 | 0.5714 | 1000 | 0.00089 | 9.8 | 8.9999e-18 | -17.0458
81900 | 5.2236 | 154.2279 | 401.0941 | 379.6171 | 139.91 | 1.3337 | 21.4769 | 1.03e-10 | 3.13e-08 | 0.13925 | 4.13 | 0.57149 | 1000 | 0.00089 | 9.8 | 9.3541e-18 | -17.029
82200 | 5.2429 | 155.2074 | 401.1987 | 379.099 | 140.4742 | 1.3332 | 22.0997 | 9.41e-11 | 3.29e-08 | 0.14239 | 4.16 | 0.5714 | 1000 | 0.00089 | 9.8 | 8.5458e-18 | -17.0682
82500 | 5.2787 | 155.8392 | 400.9964 | 379.9672 | 141.8198 | 1.3323 | 21.0292 | 9.88e-11 | 3.51e-08 | 0.13494 | 4.21 | 0.57124 | 1000 | 0.00089 | 9.8 | 8.9727e-18 | -17.0471
82800 | 5.3335 | 156.9246 | 400.9893 | 379.281 | 142.4523 | 1.331 | 21.7084 | 9.63e-11 | 3.74e-08 | 0.13834 | 4.3 | 0.57099 | 1000 | 0.00089 | 9.8 | 8.7456e-18 | -17.0582
83100 | 5.3556 | 157.8868 | 401.5407 | 379.071 | 142.907 | 1.3304 | 22.4697 | 8.87e-11 | 3.32e-08 | 0.14231 | 4.33 | 0.57089 | 1000 | 0.00089 | 9.8 | 8.0554e-18 | -17.0939
83400 | 5.3772 | 158.6277 | 401.6872 | 379.281 | 143.6902 | 1.3299 | 22.4062 | 8.98e-11 | 3.27e-08 | 0.14125 | 4.36 | 0.57079 | 1000 | 0.00089 | 9.8 | 8.1553e-18 | -17.0886
83700 | 5.3636 | 160.0938 | 402.2524 | 378.6089 | 144.3314 | 1.3302 | 23.6436 | 8.43e-11 | 3.16e-08 | 0.14769 | 4.34 | 0.57085 | 1000 | 0.00089 | 9.8 | 7.6558e-18 | -17.116
84000 | 5.3867 | 160.7667 | 402.1688 | 379.113 | 145.3961 | 1.3296 | 23.0558 | 8.73e-11 | 3.17e-08 | 0.14341 | 4.38 | 0.57075 | 1000 | 0.00089 | 9.8 | 7.9283e-18 | -17.1008
84300 | 5.4624 | 161.5914 | 402.6642 | 378.7349 | 145.6385 | 1.3278 | 23.9293 | 7.63e-11 | 2.75e-08 | 0.14809 | 4.49 | 0.57041 | 1000 | 0.00089 | 9.8 | 6.9293e-18 | -17.1593
84600 | 5.4868 | 162.062 | 402.9782 | 379.0289 | 146.0959 | 1.3272 | 23.9493 | 7.67e-11 | 2.64e-08 | 0.14778 | 4.53 | 0.5703 | 1000 | 0.00089 | 9.8 | 6.9656e-18 | -17.157
84900 | 5.459 | 162.5108 | 403.0131 | 379.057 | 146.54 | 1.3279 | 23.9561 | 7.62e-11 | 2.75e-08 | 0.14741 | 4.49 | 0.57042 | 1000 | 0.00089 | 9.8 | 6.9202e-18 | -17.1599
85200 | 5.4808 | 163.3575 | 402.9153 | 378.945 | 147.3771 | 1.3273 | 23.9704 | 7.61e-11 | 2.7e-08 | 0.14674 | 4.5221 | 0.57032 | 1000 | 0.00089 | 9.8 | 6.9111e-18 | -17.1605
85500 | 5.5477 | 164.0478 | 402.5246 | 378.8329 | 148.2533 | 1.3257 | 23.6917 | 7.23e-11 | 2.48e-08 | 0.14442 | 4.63 | 0.57002 | 1000 | 0.00089 | 9.8 | 6.566e-18 | -17.1827
85800 | 5.5331 | 165.0366 | 402.6362 | 379.001 | 149.2798 | 1.326 | 23.6353 | 7.72e-11 | 2.49e-08 | 0.14321 | 4.6 | 0.57008 | 1000 | 0.00089 | 9.8 | 7.011e-18 | -17.1542
86100 | 5.5687 | 165.6559 | 402.9014 | 379.057 | 149.7596 | 1.3252 | 23.8445 | 7.18e-11 | 2.46e-08 | 0.14394 | 4.66 | 0.56992 | 1000 | 0.00089 | 9.8 | 6.5206e-18 | -17.1857
86400 | 5.5832 | 166.375 | 402.9852 | 378.5389 | 150.0775 | 1.3248 | 24.4463 | 7.01e-11 | 2.4e-08 | 0.14693 | 4.68 | 0.56986 | 1000 | 0.00089 | 9.8 | 6.3662e-18 | -17.1961
86700 | 5.6021 | 167.0305 | 403.0899 | 378.5809 | 150.6912 | 1.3243 | 24.5089 | 7.6e-11 | 2.42e-08 | 0.14673 | 4.71 | 0.56977 | 1000 | 0.00089 | 9.8 | 6.902e-18 | -17.161
87000 | 5.6264 | 167.4047 | 402.8805 | 379.575 | 151.8678 | 1.3237 | 23.3054 | 8.71e-11 | 2.53e-08 | 0.13922 | 4.75 | 0.56966 | 1000 | 0.00089 | 9.8 | 7.9101e-18 | -17.1018
87300 | 5.6533 | 168.2138 | 403.0828 | 378.5668 | 151.8697 | 1.3231 | 24.516 | 8.12e-11 | 2.36e-08 | 0.14574 | 4.8 | 0.56954 | 1000 | 0.00089 | 9.8 | 7.3743e-18 | -17.1323
87600 | 5.674 | 168.6512 | 403.2783 | 378.8469 | 152.3637 | 1.3226 | 24.4313 | 8.14e-11 | 2.36e-08 | 0.14486 | 4.83 | 0.56944 | 1000 | 0.00089 | 9.8 | 7.3924e-18 | -17.1312
87900 | 5.7377 | 169.6483 | 403.1527 | 378.0208 | 152.8937 | 1.321 | 25.1319 | 8.24e-11 | 2.26e-08 | 0.14814 | 4.93 | 0.56915 | 1000 | 0.00089 | 9.8 | 7.4833e-18 | -17.1259
88200 | 5.7259 | 170.4033 | 403.0969 | 378.1048 | 153.7419 | 1.3213 | 24.9921 | 8.32e-11 | 2.26e-08 | 0.14666 | 4.91 | 0.56921 | 1000 | 0.00089 | 9.8 | 7.5559e-18 | -17.1217
88500 | 5.7854 | 170.8536 | 402.7339 | 377.9647 | 154.3408 | 1.3198 | 24.7692 | 8.46e-11 | 2.25e-08 | 0.14497 | 5.01 | 0.56893 | 1000 | 0.00089 | 9.8 | 7.6831e-18 | -17.1145
88800 | 5.7699 | 171.5548 | 402.9782 | 378.5249 | 155.2526 | 1.3202 | 24.4533 | 8.32e-11 | 2.34e-08 | 0.14254 | 4.98 | 0.569 | 1000 | 0.00089 | 9.8 | 7.5559e-18 | -17.1217
89100 | 5.7906 | 172.2357 | 402.8595 | 378.8049 | 156.1993 | 1.3197 | 24.0546 | 8.71e-11 | 2.32e-08 | 0.13966 | 5.02 | 0.56891 | 1000 | 0.00089 | 9.8 | 7.9101e-18 | -17.1018
89400 | 5.859 | 172.7461 | 402.713 | 378.2868 | 156.4619 | 1.318 | 24.4262 | 8.13e-11 | 2.11e-08 | 0.1414 | 5.13 | 0.5686 | 1000 | 0.00089 | 9.8 | 7.3834e-18 | -17.1317
89700 | 5.8403 | 173.5597 | 402.5246 | 378.1607 | 157.3171 | 1.3185 | 24.3639 | 8.75e-11 | 2.21e-08 | 0.14038 | 5.1 | 0.56868 | 1000 | 0.00089 | 9.8 | 7.9464e-18 | -17.0998
90000 | 5.862 | 173.9167 | 402.1339 | 378.2309 | 157.9814 | 1.3179 | 23.903 | 8.3e-11 | 2.15e-08 | 0.13744 | 5.14 | 0.56858 | 1000 | 0.00089 | 9.8 | 7.5378e-18 | -17.1228
90300 | 5.9289 | 174.5898 | 402.2385 | 377.5026 | 158.0993 | 1.3163 | 24.7359 | 7.31e-11 | 1.9e-08 | 0.14168 | 5.25 | 0.56828 | 1000 | 0.00089 | 9.8 | 6.6387e-18 | -17.1779
90600 | 5.9512 | 175.2311 | 402.1757 | 377.6707 | 158.8945 | 1.3157 | 24.505 | 6.88e-11 | 1.92e-08 | 0.13984 | 5.29 | 0.56817 | 1000 | 0.00089 | 9.8 | 6.2482e-18 | -17.2042
90900 | 5.9766 | 176.0195 | 402.2176 | 377.3066 | 159.4123 | 1.3151 | 24.9109 | 6.74e-11 | 1.94e-08 | 0.14152 | 5.33 | 0.56806 | 1000 | 0.00089 | 9.8 | 6.121e-18 | -17.2132
91200 | 5.9982 | 176.1237 | 402.0431 | 377.9227 | 160.0434 | 1.3146 | 24.1204 | 6.58e-11 | 1.99e-08 | 0.13695 | 5.37 | 0.56796 | 1000 | 0.00089 | 9.8 | 5.9757e-18 | -17.2236
91500 | 5.9808 | 177.0874 | 401.7989 | 377.3906 | 160.8153 | 1.315 | 24.4082 | 6.88e-11 | 1.98e-08 | 0.13783 | 5.34 | 0.56804 | 1000 | 0.00089 | 9.8 | 6.2482e-18 | -17.2042
91800 | 6.0013 | 177.1349 | 401.9664 | 377.2786 | 160.6764 | 1.3145 | 24.6877 | 6.43e-11 | 1.94e-08 | 0.13937 | 5.37 | 0.56794 | 1000 | 0.00089 | 9.8 | 5.8395e-18 | -17.2336
92100 | 6.0212 | 177.6702 | 402.0291 | 378.2309 | 161.8047 | 1.314 | 23.7983 | 6.78e-11 | 2.14e-08 | 0.13395 | 5.41 | 0.56785 | 1000 | 0.00089 | 9.8 | 6.1573e-18 | -17.2106
92400 | 6.0441 | 177.9894 | 402.0431 | 378.1748 | 162.0771 | 1.3135 | 23.8683 | 6.85e-11 | 2.16e-08 | 0.1341 | 5.45 | 0.56775 | 1000 | 0.00089 | 9.8 | 6.2209e-18 | -17.2061
92700 | 6.067 | 178.9767 | 401.8687 | 378.0487 | 163.0968 | 1.3129 | 23.8199 | 6.89e-11 | 2.22e-08 | 0.13309 | 5.49 | 0.56764 | 1000 | 0.00089 | 9.8 | 6.2572e-18 | -17.2036
93000 | 6.088 | 179.6259 | 401.8616 | 378.1468 | 163.816 | 1.3124 | 23.7149 | 7e-11 | 2.25e-08 | 0.13202 | 5.52 | 0.56754 | 1000 | 0.00089 | 9.8 | 6.3571e-18 | -17.1967
93300 | 6.1069 | 180.5122 | 402.1757 | 377.6847 | 164.1848 | 1.3119 | 24.491 | 6.94e-11 | 2.22e-08 | 0.13567 | 5.56 | 0.56746 | 1000 | 0.00089 | 9.8 | 6.3027e-18 | -17.2005
93600 | 6.1712 | 181.1155 | 402.4269 | 378.4969 | 165.1622 | 1.3103 | 23.93 | 8.52e-11 | 2.54e-08 | 0.13213 | 5.67 | 0.56716 | 1000 | 0.00089 | 9.8 | 7.7376e-18 | -17.1114
93900 | 6.1553 | 181.9973 | 402.5735 | 378.0768 | 165.6661 | 1.3107 | 24.4967 | 8.32e-11 | 2.48e-08 | 0.1346 | 5.64 | 0.56723 | 1000 | 0.00089 | 9.8 | 7.5559e-18 | -17.1217
94200 | 6.1802 | 182.4567 | 402.7549 | 378.6229 | 166.3687 | 1.3101 | 24.132 | 8.46e-11 | 2.51e-08 | 0.13226 | 5.68 | 0.56712 | 1000 | 0.00089 | 9.8 | 7.6831e-18 | -17.1145
94500 | 6.1958 | 183.3603 | 403.055 | 378.6229 | 167.0723 | 1.3097 | 24.4321 | 8.05e-11 | 2.43e-08 | 0.13325 | 5.71 | 0.56705 | 1000 | 0.00089 | 9.8 | 7.3107e-18 | -17.136
94800 | 6.2592 | 184.0633 | 403.8644 | 378.5529 | 167.189 | 1.3082 | 25.3116 | 6.96e-11 | 2.32e-08 | 0.13752 | 5.82 | 0.56675 | 1000 | 0.00089 | 9.8 | 6.3208e-18 | -17.1992
95100 | 6.2828 | 184.2954 | 403.8575 | 379.4211 | 168.0044 | 1.3076 | 24.4364 | 7.6e-11 | 2.47e-08 | 0.13259 | 5.87 | 0.56665 | 1000 | 0.00089 | 9.8 | 6.902e-18 | -17.161
95400 | 6.2612 | 185.2876 | 404.1645 | 378.945 | 168.4745 | 1.3081 | 25.2196 | 6.99e-11 | 2.32e-08 | 0.13611 | 5.83 | 0.56675 | 1000 | 0.00089 | 9.8 | 6.3481e-18 | -17.1974
95700 | 6.3251 | 185.8721 | 403.9203 | 379.1549 | 169.3619 | 1.3065 | 24.7653 | 7.5e-11 | 2.59e-08 | 0.13324 | 5.94 | 0.56645 | 1000 | 0.00089 | 9.8 | 6.8112e-18 | -17.1668
96000 | 6.3202 | 186.6414 | 404.1226 | 379.113 | 169.9683 | 1.3067 | 25.0097 | 7.42e-11 | 2.56e-08 | 0.134 | 5.93 | 0.56647 | 1000 | 0.00089 | 9.8 | 6.7386e-18 | -17.1714
96300 | 6.3321 | 187.2923 | 404.2901 | 379.197 | 170.5635 | 1.3064 | 25.0931 | 7.2e-11 | 2.57e-08 | 0.13398 | 5.96 | 0.56642 | 1000 | 0.00089 | 9.8 | 6.5388e-18 | -17.1845
96600 | 6.3517 | 188.06 | 404.2203 | 379.4771 | 171.5645 | 1.3059 | 24.7433 | 6.86e-11 | 2.66e-08 | 0.13157 | 5.99 | 0.56633 | 1000 | 0.00089 | 9.8 | 6.23e-18 | -17.2055
96900 | 6.4123 | 189.2355 | 404.4507 | 378.4548 | 171.905 | 1.3044 | 25.9958 | 7.83e-11 | 2.71e-08 | 0.13737 | 6.1033 | 0.56605 | 1000 | 0.00089 | 9.8 | 7.1109e-18 | -17.1481
97200 | 6.437 | 189.8911 | 404.4088 | 378.959 | 172.9245 | 1.3038 | 25.4498 | 8.1e-11 | 2.78e-08 | 0.13402 | 6.15 | 0.56593 | 1000 | 0.00089 | 9.8 | 7.3561e-18 | -17.1334
97500 | 6.424 | 190.5813 | 404.8973 | 379.001 | 173.3171 | 1.3041 | 25.8962 | 7.96e-11 | 2.73e-08 | 0.13588 | 6.12 | 0.56599 | 1000 | 0.00089 | 9.8 | 7.229e-18 | -17.1409
97800 | 6.4416 | 191.4534 | 405.4067 | 378.973 | 173.8308 | 1.3037 | 26.4337 | 7.8e-11 | 2.67e-08 | 0.13807 | 6.16 | 0.56591 | 1000 | 0.00089 | 9.8 | 7.0837e-18 | -17.1497
98100 | 6.5043 | 192.4281 | 405.7346 | 379.113 | 174.6804 | 1.3021 | 26.6217 | 6.67e-11 | 2.61e-08 | 0.13835 | 6.27 | 0.56562 | 1000 | 0.00089 | 9.8 | 6.0574e-18 | -17.2177
98400 | 6.5258 | 192.9872 | 406.0068 | 379.7011 | 175.4501 | 1.3016 | 26.3057 | 6.75e-11 | 2.64e-08 | 0.13631 | 6.31 | 0.56552 | 1000 | 0.00089 | 9.8 | 6.1301e-18 | -17.2125
98700 | 6.549 | 194.0456 | 406.0278 | 379.4071 | 176.2984 | 1.301 | 26.6207 | 7.01e-11 | 2.62e-08 | 0.13719 | 6.36 | 0.56541 | 1000 | 0.00089 | 9.8 | 6.3662e-18 | -17.1961
99000 | 6.573 | 194.8608 | 406.3906 | 379.575 | 176.9837 | 1.3004 | 26.8155 | 6.94e-11 | 2.58e-08 | 0.13761 | 6.4 | 0.5653 | 1000 | 0.00089 | 9.8 | 6.3027e-18 | -17.2005
99300 | 6.5981 | 195.7201 | 406.7534 | 379.8131 | 177.7599 | 1.2998 | 26.9403 | 6.31e-11 | 2.48e-08 | 0.13765 | 6.45 | 0.56518 | 1000 | 0.00089 | 9.8 | 5.7305e-18 | -17.2418
99600 | 6.5822 | 196.3805 | 406.8233 | 379.6591 | 178.271 | 1.3002 | 27.1642 | 6.72e-11 | 2.52e-08 | 0.13832 | 6.42 | 0.56526 | 1000 | 0.00089 | 9.8 | 6.1029e-18 | -17.2145
99900 | 6.6033 | 197.0267 | 406.6279 | 379.4771 | 178.9261 | 1.2997 | 27.1509 | 6.26e-11 | 2.46e-08 | 0.1378 | 6.46 | 0.56516 | 1000 | 0.00089 | 9.8 | 5.6851e-18 | -17.2453
100200 | 6.6302 | 198.0157 | 406.3836 | 379.183 | 179.8819 | 1.299 | 27.2007 | 6.22e-11 | 2.41e-08 | 0.13737 | 6.51 | 0.56503 | 1000 | 0.00089 | 9.8 | 5.6488e-18 | -17.248
100500 | 6.6931 | 198.8813 | 406.6907 | 379.3651 | 180.6642 | 1.2975 | 27.3257 | 6.22e-11 | 2.28e-08 | 0.1374 | 6.63 | 0.56474 | 1000 | 0.00089 | 9.8 | 5.6488e-18 | -17.248
100800 | 6.7135 | 199.4326 | 407.242 | 379.5611 | 180.9786 | 1.297 | 27.6809 | 6.19e-11 | 2.23e-08 | 0.1388 | 6.67 | 0.56464 | 1000 | 0.00089 | 9.8 | 5.6215e-18 | -17.2501
101100 | 6.6984 | 200.5275 | 407.2141 | 378.945 | 181.6814 | 1.2973 | 28.2691 | 6.01e-11 | 2.21e-08 | 0.14097 | 6.64 | 0.56472 | 1000 | 0.00089 | 9.8 | 5.4581e-18 | -17.263
101400 | 6.7197 | 200.9145 | 407.3118 | 379.057 | 182.078 | 1.2968 | 28.2548 | 6.06e-11 | 2.18e-08 | 0.14063 | 6.69 | 0.56462 | 1000 | 0.00089 | 9.8 | 5.5035e-18 | -17.2594
101700 | 6.7448 | 201.5291 | 407.2071 | 378.8469 | 182.6223 | 1.2962 | 28.3602 | 6.73e-11 | 1.99e-08 | 0.14072 | 6.74 | 0.5645 | 1000 | 0.00089 | 9.8 | 6.1119e-18 | -17.2138
102000 | 6.7638 | 202.0929 | 407.3956 | 379.7011 | 183.63 | 1.2957 | 27.6945 | 6.99e-11 | 1.95e-08 | 0.13704 | 6.77 | 0.56441 | 1000 | 0.00089 | 9.8 | 6.3481e-18 | -17.1974
102300 | 6.7883 | 202.6017 | 407.3536 | 378.5809 | 183.4199 | 1.2951 | 28.7728 | 6.54e-11 | 1.83e-08 | 0.14202 | 6.82 | 0.5643 | 1000 | 0.00089 | 9.8 | 5.9394e-18 | -17.2263
102600 | 6.8088 | 203.6271 | 407.2211 | 377.9647 | 184.1228 | 1.2946 | 29.2564 | 6.47e-11 | 1.83e-08 | 0.14368 | 6.86 | 0.5642 | 1000 | 0.00089 | 9.8 | 5.8758e-18 | -17.2309
102900 | 6.8741 | 203.5605 | 407.2071 | 379.4771 | 185.0738 | 1.293 | 27.7301 | 6.99e-11 | 2.05e-08 | 0.13623 | 6.99 | 0.56389 | 1000 | 0.00089 | 9.8 | 6.3481e-18 | -17.1974
103200 | 6.8958 | 204.4326 | 407.0745 | 379.449 | 186.0156 | 1.2925 | 27.6255 | 6.88e-11 | 2.09e-08 | 0.13513 | 7.0338 | 0.56379 | 1000 | 0.00089 | 9.8 | 6.2482e-18 | -17.2042
103500 | 6.89 | 205.2762 | 406.9279 | 378.903 | 186.5928 | 1.2926 | 28.025 | 6.92e-11 | 2.03e-08 | 0.13652 | 7.02 | 0.56382 | 1000 | 0.00089 | 9.8 | 6.2845e-18 | -17.2017
103800 | 6.9411 | 205.9034 | 407.1234 | 378.889 | 187.0804 | 1.2914 | 28.2344 | 6.09e-11 | 1.93e-08 | 0.13712 | 7.12 | 0.56358 | 1000 | 0.00089 | 9.8 | 5.5307e-18 | -17.2572
104100 | 6.9207 | 206.5811 | 406.8443 | 379.0429 | 188.0469 | 1.2919 | 27.8013 | 6.47e-11 | 1.97e-08 | 0.13458 | 7.08 | 0.56368 | 1000 | 0.00089 | 9.8 | 5.8758e-18 | -17.2309
104400 | 6.9828 | 207.3141 | 407.0815 | 379.015 | 188.6031 | 1.2903 | 28.0665 | 6.09e-11 | 1.93e-08 | 0.13538 | 7.21 | 0.56338 | 1000 | 0.00089 | 9.8 | 5.5307e-18 | -17.2572
104700 | 6.966 | 207.9697 | 406.9209 | 379.211 | 189.4964 | 1.2908 | 27.71 | 6.17e-11 | 1.96e-08 | 0.13324 | 7.18 | 0.56346 | 1000 | 0.00089 | 9.8 | 5.6034e-18 | -17.2516
105000 | 6.9875 | 208.9367 | 407.3258 | 378.3428 | 189.6147 | 1.2902 | 28.9829 | 6.15e-11 | 1.85e-08 | 0.13872 | 7.22 | 0.56336 | 1000 | 0.00089 | 9.8 | 5.5852e-18 | -17.253
105300 | 7.0502 | 209.1197 | 407.4792 | 379.337 | 190.3583 | 1.2887 | 28.1422 | 6.53e-11 | 1.85e-08 | 0.13457 | 7.35 | 0.56307 | 1000 | 0.00089 | 9.8 | 5.9303e-18 | -17.2269
105600 | 7.034 | 209.3266 | 407.2769 | 379.6591 | 190.9147 | 1.2891 | 27.6178 | 6.55e-11 | 1.92e-08 | 0.13194 | 7.31 | 0.56314 | 1000 | 0.00089 | 9.8 | 5.9485e-18 | -17.2256
105900 | 7.0561 | 210.2035 | 407.2559 | 379.127 | 191.4509 | 1.2885 | 28.1289 | 6.53e-11 | 1.85e-08 | 0.13382 | 7.36 | 0.56304 | 1000 | 0.00089 | 9.8 | 5.9303e-18 | -17.2269
106200 | 7.1144 | 210.6015 | 406.7884 | 379.449 | 192.3753 | 1.2871 | 27.3393 | 6.7e-11 | 1.99e-08 | 0.12982 | 7.48 | 0.56277 | 1000 | 0.00089 | 9.8 | 6.0847e-18 | -17.2158
106500 | 7.1354 | 211.2887 | 407.0257 | 379.6731 | 193.0536 | 1.2866 | 27.3525 | 6.46e-11 | 2.22e-08 | 0.12946 | 7.52 | 0.56267 | 1000 | 0.00089 | 9.8 | 5.8667e-18 | -17.2316
106800 | 7.1569 | 211.9663 | 406.9977 | 379.6731 | 193.7499 | 1.2861 | 27.3246 | 6.2e-11 | 2.32e-08 | 0.12891 | 7.57 | 0.56257 | 1000 | 0.00089 | 9.8 | 5.6306e-18 | -17.2494
107100 | 7.158 | 212.6947 | 406.9977 | 379.5331 | 194.3849 | 1.286 | 27.4647 | 6.16e-11 | 2.31e-08 | 0.12913 | 7.57 | 0.56256 | 1000 | 0.00089 | 9.8 | 5.5943e-18 | -17.2523
107400 | 7.1645 | 213.7216 | 406.8512 | 378.7489 | 194.9868 | 1.2859 | 28.1023 | 6.02e-11 | 2.25e-08 | 0.13149 | 7.584 | 0.56253 | 1000 | 0.00089 | 9.8 | 5.4671e-18 | -17.2622
107700 | 7.2244 | 214.314 | 406.7046 | 378.889 | 195.7702 | 1.2844 | 27.8157 | 6e-11 | 2.5e-08 | 0.12979 | 7.71 | 0.56225 | 1000 | 0.00089 | 9.8 | 5.449e-18 | -17.2637
108000 | 7.2044 | 215.2856 | 407.1932 | 378.903 | 196.4254 | 1.2849 | 28.2902 | 6.2e-11 | 2.39e-08 | 0.13141 | 7.67 | 0.56234 | 1000 | 0.00089 | 9.8 | 5.6306e-18 | -17.2494
108300 | 7.2661 | 216.0501 | 407.8002 | 378.903 | 196.7853 | 1.2834 | 28.8973 | 5.98e-11 | 2.49e-08 | 0.13375 | 7.8 | 0.56205 | 1000 | 0.00089 | 9.8 | 5.4308e-18 | -17.2651
108600 | 7.2485 | 216.9586 | 408.184 | 378.8609 | 197.4098 | 1.2838 | 29.3231 | 5.82e-11 | 2.43e-08 | 0.13516 | 7.76 | 0.56213 | 1000 | 0.00089 | 9.8 | 5.2855e-18 | -17.2769
108900 | 7.2688 | 217.6898 | 408.4144 | 379.4631 | 198.389 | 1.2833 | 28.9513 | 5.97e-11 | 2.48e-08 | 0.13299 | 7.8 | 0.56204 | 1000 | 0.00089 | 9.8 | 5.4217e-18 | -17.2659
109200 | 7.3325 | 218.5871 | 408.4912 | 379.6731 | 199.375 | 1.2817 | 28.818 | 6.28e-11 | 2.6e-08 | 0.13184 | 7.94 | 0.56174 | 1000 | 0.00089 | 9.8 | 5.7033e-18 | -17.2439
109500 | 7.3317 | 219.4797 | 408.8052 | 379.9251 | 200.2263 | 1.2818 | 28.88 | 6.27e-11 | 2.59e-08 | 0.13158 | 7.94 | 0.56174 | 1000 | 0.00089 | 9.8 | 5.6942e-18 | -17.2446
109800 | 7.3794 | 220.3455 | 409.1471 | 379.337 | 200.472 | 1.2806 | 29.8101 | 6.16e-11 | 2.69e-08 | 0.13529 | 8.04 | 0.56151 | 1000 | 0.00089 | 9.8 | 5.5943e-18 | -17.2523
110100 | 7.3601 | 221.2174 | 409.0912 | 379.4631 | 201.4653 | 1.2811 | 29.6282 | 6.25e-11 | 2.68e-08 | 0.13393 | 8.0007 | 0.56161 | 1000 | 0.00089 | 9.8 | 5.676e-18 | -17.246
110400 | 7.387 | 222.2364 | 409.2029 | 379.3651 | 202.3445 | 1.2804 | 29.8379 | 6.15e-11 | 2.69e-08 | 0.13426 | 8.06 | 0.56148 | 1000 | 0.00089 | 9.8 | 5.5852e-18 | -17.253
110700 | 7.4501 | 223.0563 | 409.0214 | 379.0289 | 203.0613 | 1.2788 | 29.9925 | 5.88e-11 | 2.81e-08 | 0.13446 | 8.2 | 0.56118 | 1000 | 0.00089 | 9.8 | 5.34e-18 | -17.2725
111000 | 7.4288 | 224.1148 | 409.5936 | 379.0429 | 203.7477 | 1.2794 | 30.5507 | 5.7e-11 | 2.77e-08 | 0.13632 | 8.15 | 0.56128 | 1000 | 0.00089 | 9.8 | 5.1765e-18 | -17.286
111300 | 7.4906 | 225.197 | 410.2148 | 378.8469 | 204.2851 | 1.2778 | 31.3678 | 5.79e-11 | 2.73e-08 | 0.13929 | 8.29 | 0.56099 | 1000 | 0.00089 | 9.8 | 5.2583e-18 | -17.2792
111600 | 7.4767 | 226.1889 | 410.794 | 379.2951 | 205.1897 | 1.2782 | 31.499 | 5.69e-11 | 2.68e-08 | 0.13926 | 8.26 | 0.56105 | 1000 | 0.00089 | 9.8 | 5.1674e-18 | -17.2867
111900 | 7.5091 | 227.2868 | 411.094 | 379.7291 | 206.3768 | 1.2774 | 31.3649 | 5.86e-11 | 2.73e-08 | 0.138 | 8.33 | 0.5609 | 1000 | 0.00089 | 9.8 | 5.3218e-18 | -17.2739
112200 | 7.5283 | 228.2883 | 411.1359 | 379.7851 | 207.3878 | 1.2769 | 31.3508 | 5.96e-11 | 2.73e-08 | 0.13733 | 8.37 | 0.56081 | 1000 | 0.00089 | 9.8 | 5.4127e-18 | -17.2666
112500 | 7.5513 | 229.6646 | 411.7222 | 378.3708 | 207.4304 | 1.2763 | 33.3513 | 5.55e-11 | 2.54e-08 | 0.14522 | 8.42 | 0.5607 | 1000 | 0.00089 | 9.8 | 5.0403e-18 | -17.2975
112800 | 7.5799 | 230.0876 | 412.1059 | 380.0092 | 208.6898 | 1.2756 | 32.0968 | 6.02e-11 | 2.56e-08 | 0.1395 | 8.49 | 0.56056 | 1000 | 0.00089 | 9.8 | 5.4671e-18 | -17.2622
113100 | 7.6004 | 231.1604 | 412.2245 | 379.281 | 209.198 | 1.2751 | 32.9435 | 5.86e-11 | 2.5e-08 | 0.14251 | 8.53 | 0.56047 | 1000 | 0.00089 | 9.8 | 5.3218e-18 | -17.2739
113400 | 7.6236 | 232.2852 | 412.2664 | 379.631 | 210.5283 | 1.2746 | 32.6354 | 6.01e-11 | 2.48e-08 | 0.1405 | 8.59 | 0.56036 | 1000 | 0.00089 | 9.8 | 5.4581e-18 | -17.263
113700 | 7.6517 | 233.3673 | 412.1269 | 379.7431 | 211.7781 | 1.2739 | 32.3837 | 6.36e-11 | 2.36e-08 | 0.13877 | 8.65 | 0.56022 | 1000 | 0.00089 | 9.8 | 5.7759e-18 | -17.2384
114000 | 7.6733 | 234.0877 | 412.4409 | 379.6731 | 212.2425 | 1.2733 | 32.7678 | 6.36e-11 | 2.29e-08 | 0.13998 | 8.7 | 0.56012 | 1000 | 0.00089 | 9.8 | 5.7759e-18 | -17.2384
114300 | 7.7008 | 234.8854 | 412.5804 | 379.6871 | 212.9566 | 1.2727 | 32.8933 | 6.75e-11 | 2.1e-08 | 0.14004 | 8.76 | 0.55999 | 1000 | 0.00089 | 9.8 | 6.1301e-18 | -17.2125
114600 | 7.7278 | 235.8003 | 412.6782 | 378.819 | 213.2275 | 1.272 | 33.8592 | 6.51e-11 | 1.89e-08 | 0.14359 | 8.83 | 0.55986 | 1000 | 0.00089 | 9.8 | 5.9121e-18 | -17.2283
114900 | 7.7545 | 236.557 | 412.8247 | 379.197 | 214.1385 | 1.2713 | 33.6277 | 6.71e-11 | 1.71e-08 | 0.14215 | 8.89 | 0.55973 | 1000 | 0.00089 | 9.8 | 6.0938e-18 | -17.2151
115200 | 7.7763 | 236.9408 | 412.6572 | 379.0289 | 214.5219 | 1.2708 | 33.6283 | 7.05e-11 | 1.67e-08 | 0.14193 | 8.94 | 0.55963 | 1000 | 0.00089 | 9.8 | 6.4026e-18 | -17.1936
115500 | 7.8353 | 237.1255 | 412.741 | 380.3172 | 215.5096 | 1.2694 | 32.4237 | 6.75e-11 | 1.75e-08 | 0.13674 | 9.08 | 0.55935 | 1000 | 0.00089 | 9.8 | 6.1301e-18 | -17.2125
115800 | 7.8569 | 237.8838 | 412.7968 | 379.7572 | 215.8573 | 1.2688 | 33.0397 | 6.16e-11 | 1.72e-08 | 0.13889 | 9.13 | 0.55924 | 1000 | 0.00089 | 9.8 | 5.5943e-18 | -17.2523
116100 | 7.8421 | 238.7005 | 412.8178 | 379.7572 | 216.6601 | 1.2692 | 33.0606 | 6.62e-11 | 1.72e-08 | 0.1385 | 9.09 | 0.55931 | 1000 | 0.00089 | 9.8 | 6.012e-18 | -17.221
116400 | 7.9178 | 239.7337 | 413.0131 | 379.5331 | 217.4137 | 1.2673 | 33.48 | 5.08e-11 | 1.71e-08 | 0.13966 | 9.27 | 0.55895 | 1000 | 0.00089 | 9.8 | 4.6135e-18 | -17.336
116700 | 7.9396 | 240.5695 | 412.713 | 379.057 | 218.1321 | 1.2668 | 33.6561 | 4.75e-11 | 1.71e-08 | 0.1399 | 9.32 | 0.55885 | 1000 | 0.00089 | 9.8 | 4.3138e-18 | -17.3651
117000 | 7.9531 | 241.3374 | 412.7689 | 378.5668 | 218.5361 | 1.2665 | 34.202 | 4.67e-11 | 1.69e-08 | 0.14172 | 9.35 | 0.55878 | 1000 | 0.00089 | 9.8 | 4.2411e-18 | -17.3725
117300 | 7.9312 | 241.3324 | 412.7061 | 379.6871 | 219.3197 | 1.267 | 33.0189 | 4.84e-11 | 1.75e-08 | 0.13682 | 9.3 | 0.55889 | 1000 | 0.00089 | 9.8 | 4.3955e-18 | -17.357
117600 | 7.9995 | 242.1096 | 412.4549 | 379.7291 | 220.2924 | 1.2653 | 32.7258 | 4.5e-11 | 1.73e-08 | 0.13517 | 9.4646 | 0.55856 | 1000 | 0.00089 | 9.8 | 4.0867e-18 | -17.3886
117900 | 7.9828 | 243.1667 | 412.3362 | 379.141 | 221.0365 | 1.2657 | 33.1953 | 4.84e-11 | 1.77e-08 | 0.13651 | 9.42 | 0.55864 | 1000 | 0.00089 | 9.8 | 4.3955e-18 | -17.357
118200 | 8.0153 | 243.4603 | 411.8966 | 379.6171 | 221.9407 | 1.2649 | 32.2795 | 4.69e-11 | 1.8e-08 | 0.13259 | 9.5 | 0.55848 | 1000 | 0.00089 | 9.8 | 4.2593e-18 | -17.3707
118500 | 8.023 | 244.0306 | 412.1967 | 379.7991 | 222.4322 | 1.2647 | 32.3975 | 4.67e-11 | 1.79e-08 | 0.13276 | 9.52 | 0.55845 | 1000 | 0.00089 | 9.8 | 4.2411e-18 | -17.3725
118800 | 8.0493 | 244.7668 | 412.3432 | 379.8971 | 223.136 | 1.2641 | 32.4461 | 4.82e-11 | 1.8e-08 | 0.13256 | 9.59 | 0.55832 | 1000 | 0.00089 | 9.8 | 4.3773e-18 | -17.3588
119100 | 8.0662 | 245.6293 | 412.5316 | 379.183 | 223.397 | 1.2637 | 33.3486 | 4.83e-11 | 1.79e-08 | 0.13577 | 9.63 | 0.55824 | 1000 | 0.00089 | 9.8 | 4.3864e-18 | -17.3579
119400 | 8.0897 | 246.3956 | 412.6781 | 379.015 | 223.9535 | 1.2631 | 33.6631 | 5.12e-11 | 1.9e-08 | 0.13662 | 9.6833 | 0.55813 | 1000 | 0.00089 | 9.8 | 4.6498e-18 | -17.3326
119700 | 8.1097 | 247.0022 | 412.5316 | 379.6452 | 225.0777 | 1.2626 | 32.8865 | 5.24e-11 | 1.94e-08 | 0.13314 | 9.7321 | 0.55803 | 1000 | 0.00089 | 9.8 | 4.7588e-18 | -17.3225
120000 | 8.1324 | 248.0828 | 412.8666 | 379.1549 | 225.6084 | 1.262 | 33.7116 | 5.44e-11 | 1.92e-08 | 0.13589 | 9.79 | 0.55792 | 1000 | 0.00089 | 9.8 | 4.9404e-18 | -17.3062
120300 | 8.1572 | 248.9484 | 412.9224 | 379.4911 | 226.6608 | 1.2614 | 33.4313 | 5.85e-11 | 2.01e-08 | 0.13429 | 9.8489 | 0.5578 | 1000 | 0.00089 | 9.8 | 5.3128e-18 | -17.2747
120600 | 8.187 | 249.3005 | 412.9015 | 380.3732 | 227.615 | 1.2607 | 32.5283 | 6.57e-11 | 2.14e-08 | 0.13048 | 9.9226 | 0.55766 | 1000 | 0.00089 | 9.8 | 5.9666e-18 | -17.2243
120900 | 8.2135 | 250.6688 | 412.9225 | 379.4911 | 228.3812 | 1.26 | 33.4314 | 6.46e-11 | 2.23e-08 | 0.13337 | 9.9884 | 0.55753 | 1000 | 0.00089 | 9.8 | 5.8667e-18 | -17.2316
121200 | 8.2686 | 251.1553 | 412.9573 | 380.1072 | 229.2552 | 1.2587 | 32.8501 | 6.15e-11 | 2.53e-08 | 0.1308 | 10.1258 | 0.55726 | 1000 | 0.00089 | 9.8 | 5.5852e-18 | -17.253
121500 | 8.2481 | 252.0952 | 413.3829 | 380.0932 | 229.9021 | 1.2592 | 33.2897 | 6.61e-11 | 2.32e-08 | 0.13205 | 10.0745 | 0.55736 | 1000 | 0.00089 | 9.8 | 6.003e-18 | -17.2216
121800 | 8.3122 | 253.1552 | 413.4737 | 380.0932 | 230.9016 | 1.2576 | 33.3805 | 5.69e-11 | 2.62e-08 | 0.13186 | 10.2356 | 0.55705 | 1000 | 0.00089 | 9.8 | 5.1674e-18 | -17.2867
122100 | 8.34 | 254.2027 | 413.7458 | 379.7431 | 231.5342 | 1.2569 | 34.0027 | 5.67e-11 | 2.65e-08 | 0.13376 | 10.3058 | 0.55692 | 1000 | 0.00089 | 9.8 | 5.1493e-18 | -17.2883
122400 | 8.3604 | 255.0653 | 414.0041 | 379.7991 | 232.2619 | 1.2564 | 34.205 | 5.69e-11 | 2.7e-08 | 0.1341 | 10.3574 | 0.55682 | 1000 | 0.00089 | 9.8 | 5.1674e-18 | -17.2867
122700 | 8.345 | 256.5122 | 414.1366 | 379.6031 | 233.4899 | 1.2568 | 34.5336 | 5.58e-11 | 2.61e-08 | 0.13463 | 10.3181 | 0.5569 | 1000 | 0.00089 | 9.8 | 5.0676e-18 | -17.2952
123000 | 8.408 | 257.5723 | 414.5832 | 379.449 | 234.1494 | 1.2553 | 35.1342 | 5.01e-11 | 2.67e-08 | 0.13641 | 10.4789 | 0.55659 | 1000 | 0.00089 | 9.8 | 4.5499e-18 | -17.342
123300 | 8.3914 | 258.4522 | 414.7926 | 379.8131 | 235.1325 | 1.2557 | 34.9795 | 5.25e-11 | 2.66e-08 | 0.13534 | 10.4364 | 0.55667 | 1000 | 0.00089 | 9.8 | 4.7679e-18 | -17.3217
123600 | 8.4179 | 259.9182 | 415.3996 | 379.449 | 235.9512 | 1.255 | 35.9506 | 4.91e-11 | 2.55e-08 | 0.13831 | 10.5044 | 0.55654 | 1000 | 0.00089 | 9.8 | 4.4591e-18 | -17.3508
123900 | 8.4813 | 261.1189 | 415.5742 | 379.8971 | 237.3341 | 1.2534 | 35.6771 | 5.03e-11 | 2.48e-08 | 0.13663 | 10.6686 | 0.55624 | 1000 | 0.00089 | 9.8 | 4.5681e-18 | -17.3403
124200 | 8.5078 | 262.3053 | 415.8185 | 379.5471 | 238.1244 | 1.2528 | 36.2713 | 4.98e-11 | 2.34e-08 | 0.13828 | 10.7372 | 0.55611 | 1000 | 0.00089 | 9.8 | 4.5227e-18 | -17.3446
124500 | 8.4938 | 263.3227 | 415.9719 | 379.001 | 238.6755 | 1.2531 | 36.971 | 4.97e-11 | 2.38e-08 | 0.1404 | 10.7008 | 0.55617 | 1000 | 0.00089 | 9.8 | 4.5136e-18 | -17.3455
124800 | 8.5167 | 264.0368 | 415.7417 | 378.9869 | 239.5337 | 1.2526 | 36.7547 | 4.91e-11 | 2.31e-08 | 0.1392 | 10.7608 | 0.55606 | 1000 | 0.00089 | 9.8 | 4.4591e-18 | -17.3508
125100 | 8.5404 | 265.0321 | 415.7486 | 378.6368 | 240.2909 | 1.252 | 37.1118 | 5.18e-11 | 2.13e-08 | 0.14003 | 10.8228 | 0.55595 | 1000 | 0.00089 | 9.8 | 4.7043e-18 | -17.3275
125400 | 8.5663 | 265.8424 | 415.5951 | 378.8469 | 241.3437 | 1.2514 | 36.7481 | 5.2e-11 | 1.97e-08 | 0.13823 | 10.8911 | 0.55582 | 1000 | 0.00089 | 9.8 | 4.7224e-18 | -17.3258
125700 | 8.5916 | 266.7966 | 415.8254 | 378.8609 | 242.1536 | 1.2507 | 36.9645 | 5.03e-11 | 1.88e-08 | 0.13855 | 10.9581 | 0.5557 | 1000 | 0.00089 | 9.8 | 4.5681e-18 | -17.3403
126000 | 8.6133 | 267.6434 | 415.9999 | 378.4408 | 242.6041 | 1.2502 | 37.559 | 4.96e-11 | 1.82e-08 | 0.14033 | 11.0154 | 0.55559 | 1000 | 0.00089 | 9.8 | 4.5045e-18 | -17.3464
126300 | 8.6814 | 268.4918 | 415.7207 | 378.4689 | 243.6572 | 1.2485 | 37.2519 | 5.19e-11 | 1.57e-08 | 0.13875 | 11.1967 | 0.55526 | 1000 | 0.00089 | 9.8 | 4.7134e-18 | -17.3267
126600 | 8.6635 | 268.9373 | 415.7207 | 378.3708 | 244.0373 | 1.249 | 37.3499 | 5.26e-11 | 1.66e-08 | 0.13888 | 11.149 | 0.55535 | 1000 | 0.00089 | 9.8 | 4.7769e-18 | -17.3209
126900 | 8.6871 | 269.6655 | 415.3787 | 378.5389 | 245.1056 | 1.2484 | 36.8399 | 5.25e-11 | 1.59e-08 | 0.13661 | 11.2123 | 0.55523 | 1000 | 0.00089 | 9.8 | 4.7679e-18 | -17.3217
127200 | 8.71 | 270.4555 | 415.63 | 377.8527 | 245.2707 | 1.2478 | 37.7772 | 5.03e-11 | 1.51e-08 | 0.13968 | 11.2736 | 0.55512 | 1000 | 0.00089 | 9.8 | 4.5681e-18 | -17.3403
127500 | 8.7385 | 271.3226 | 415.6021 | 378.4829 | 246.5765 | 1.2471 | 37.1193 | 5.02e-11 | 1.49e-08 | 0.13681 | 11.3504 | 0.55498 | 1000 | 0.00089 | 9.8 | 4.559e-18 | -17.3411
127800 | 8.7582 | 271.8519 | 415.2811 | 378.5668 | 247.3757 | 1.2466 | 36.7142 | 5.37e-11 | 1.49e-08 | 0.13505 | 11.4039 | 0.55489 | 1000 | 0.00089 | 9.8 | 4.8768e-18 | -17.3119
128100 | 8.7798 | 272.2721 | 414.9252 | 377.9227 | 247.6039 | 1.2461 | 37.0024 | 5.17e-11 | 1.4e-08 | 0.1359 | 11.4623 | 0.55478 | 1000 | 0.00089 | 9.8 | 4.6952e-18 | -17.3283
128400 | 8.805 | 272.9703 | 414.3739 | 378.6649 | 249.1643 | 1.2455 | 35.709 | 5.35e-11 | 1.45e-08 | 0.13082 | 11.5309 | 0.55466 | 1000 | 0.00089 | 9.8 | 4.8587e-18 | -17.3135
128700 | 8.8279 | 273.2532 | 414.1436 | 378.3148 | 249.3673 | 1.2449 | 35.8288 | 5.67e-11 | 1.41e-08 | 0.13112 | 11.5937 | 0.55455 | 1000 | 0.00089 | 9.8 | 5.1493e-18 | -17.2883
129000 | 8.8902 | 274.4619 | 413.9552 | 376.8446 | 249.7214 | 1.2434 | 37.1107 | 4.92e-11 | 1.48e-08 | 0.13521 | 11.7642 | 0.55424 | 1000 | 0.00089 | 9.8 | 4.4682e-18 | -17.3499
129300 | 8.9103 | 274.4064 | 413.7319 | 377.9508 | 250.5524 | 1.2429 | 35.7811 | 4.97e-11 | 1.57e-08 | 0.13039 | 11.8193 | 0.55415 | 1000 | 0.00089 | 9.8 | 4.5136e-18 | -17.3455
129600 | 8.8938 | 275.5519 | 413.6621 | 377.0406 | 251.1376 | 1.2433 | 36.6215 | 4.98e-11 | 1.5e-08 | 0.1329 | 11.774 | 0.55423 | 1000 | 0.00089 | 9.8 | 4.5227e-18 | -17.3446
129900 | 8.9172 | 275.7366 | 413.2084 | 378.0208 | 252.2781 | 1.2427 | 35.1877 | 5.06e-11 | 1.59e-08 | 0.12761 | 11.8386 | 0.55411 | 1000 | 0.00089 | 9.8 | 4.5953e-18 | -17.3377
130200 | 8.9802 | 276.2106 | 413.2154 | 377.8248 | 252.6168 | 1.2412 | 35.3907 | 4.63e-11 | 1.81e-08 | 0.12813 | 12.0132 | 0.5538 | 1000 | 0.00089 | 9.8 | 4.2048e-18 | -17.3763
130500 | 8.9596 | 277.1916 | 413.2573 | 378.2168 | 253.8313 | 1.2417 | 35.0405 | 4.92e-11 | 1.75e-08 | 0.12641 | 11.9559 | 0.5539 | 1000 | 0.00089 | 9.8 | 4.4682e-18 | -17.3499
130800 | 8.9813 | 278.2359 | 413.2015 | 377.2786 | 254.2873 | 1.2411 | 35.9229 | 4.56e-11 | 1.78e-08 | 0.12911 | 12.0165 | 0.5538 | 1000 | 0.00089 | 9.8 | 4.1412e-18 | -17.3829
131100 | 9.0062 | 279.1332 | 413.1387 | 377.1806 | 255.1611 | 1.2405 | 35.9581 | 4.57e-11 | 1.84e-08 | 0.12882 | 12.0861 | 0.55368 | 1000 | 0.00089 | 9.8 | 4.1503e-18 | -17.3819
131400 | 9.0276 | 279.6891 | 412.7269 | 377.9508 | 256.505 | 1.24 | 34.7762 | 4.73e-11 | 1.96e-08 | 0.12434 | 12.1465 | 0.55357 | 1000 | 0.00089 | 9.8 | 4.2956e-18 | -17.367
131700 | 9.0896 | 280.4001 | 412.7759 | 378.1188 | 257.2954 | 1.2385 | 34.6571 | 4.86e-11 | 2.28e-08 | 0.1236 | 12.3214 | 0.55327 | 1000 | 0.00089 | 9.8 | 4.4137e-18 | -17.3552
132000 | 9.0817 | 281.1569 | 412.7201 | 377.7267 | 257.828 | 1.2387 | 34.9934 | 4.81e-11 | 2.26e-08 | 0.12446 | 12.2992 | 0.5533 | 1000 | 0.00089 | 9.8 | 4.3683e-18 | -17.3597
132300 | 9.0896 | 282.3622 | 412.9014 | 377.3627 | 258.6697 | 1.2385 | 35.5388 | 4.74e-11 | 2.22e-08 | 0.12586 | 12.3214 | 0.55327 | 1000 | 0.00089 | 9.8 | 4.3047e-18 | -17.3661
132600 | 9.1123 | 283.4523 | 413.1457 | 377.4046 | 259.6248 | 1.2379 | 35.7411 | 4.91e-11 | 2.22e-08 | 0.12609 | 12.3863 | 0.55315 | 1000 | 0.00089 | 9.8 | 4.4591e-18 | -17.3508
132900 | 9.1362 | 284.5091 | 413.1457 | 377.4327 | 260.7003 | 1.2373 | 35.7131 | 4.88e-11 | 2.25e-08 | 0.12553 | 12.4548 | 0.55304 | 1000 | 0.00089 | 9.8 | 4.4318e-18 | -17.3534
133200 | 9.158 | 285.6609 | 413.4527 | 376.6205 | 261.106 | 1.2368 | 36.8323 | 4.71e-11 | 2.2e-08 | 0.12894 | 12.5173 | 0.55293 | 1000 | 0.00089 | 9.8 | 4.2774e-18 | -17.3688
133500 | 9.1795 | 286.4777 | 413.7179 | 376.7745 | 261.8487 | 1.2363 | 36.9434 | 4.66e-11 | 2.19e-08 | 0.12896 | 12.5792 | 0.55282 | 1000 | 0.00089 | 9.8 | 4.232e-18 | -17.3735
133800 | 9.2027 | 287.5472 | 413.9622 | 376.3824 | 262.494 | 1.2357 | 37.5798 | 4.64e-11 | 2.16e-08 | 0.13069 | 12.6461 | 0.55271 | 1000 | 0.00089 | 9.8 | 4.2139e-18 | -17.3753
134100 | 9.2255 | 288.5994 | 414.0878 | 376.1444 | 263.3039 | 1.2351 | 37.9434 | 4.65e-11 | 2.16e-08 | 0.13147 | 12.7121 | 0.5526 | 1000 | 0.00089 | 9.8 | 4.223e-18 | -17.3744
134400 | 9.2522 | 288.9703 | 414.0529 | 377.7827 | 264.7902 | 1.2345 | 36.2702 | 5.22e-11 | 2.24e-08 | 0.12552 | 12.79 | 0.55247 | 1000 | 0.00089 | 9.8 | 4.7406e-18 | -17.3242
134700 | 9.2747 | 290.051 | 414.1646 | 377.4466 | 265.5723 | 1.2339 | 36.7179 | 5.18e-11 | 2.21e-08 | 0.12659 | 12.8556 | 0.55235 | 1000 | 0.00089 | 9.8 | 4.7043e-18 | -17.3275
135000 | 9.2963 | 290.994 | 414.2065 | 377.2506 | 266.3568 | 1.2334 | 36.9558 | 5.16e-11 | 2.2e-08 | 0.127 | 12.919 | 0.55225 | 1000 | 0.00089 | 9.8 | 4.6861e-18 | -17.3292
135300 | 9.3178 | 292.0067 | 413.9622 | 377.0546 | 267.4018 | 1.2329 | 36.9076 | 5.4e-11 | 2.47e-08 | 0.12639 | 12.9822 | 0.55214 | 1000 | 0.00089 | 9.8 | 4.9041e-18 | -17.3094
135600 | 9.342 | 293.2168 | 414.1855 | 377.1105 | 268.5002 | 1.2323 | 37.0749 | 5.36e-11 | 2.54e-08 | 0.12644 | 13.0537 | 0.55202 | 1000 | 0.00089 | 9.8 | 4.8678e-18 | -17.3127
135900 | 9.3676 | 294.4032 | 414.4018 | 377.3766 | 269.7196 | 1.2316 | 37.0252 | 5.34e-11 | 2.62e-08 | 0.12576 | 13.1296 | 0.5519 | 1000 | 0.00089 | 9.8 | 4.8496e-18 | -17.3143
136200 | 9.3902 | 295.5422 | 415.2183 | 376.9845 | 270.0531 | 1.2311 | 38.2337 | 5.13e-11 | 2.57e-08 | 0.12937 | 13.1972 | 0.55178 | 1000 | 0.00089 | 9.8 | 4.6589e-18 | -17.3317
136500 | 9.4563 | 297.1931 | 415.7137 | 376.6765 | 271.1683 | 1.2294 | 39.0373 | 4.98e-11 | 2.47e-08 | 0.13135 | 13.3946 | 0.55146 | 1000 | 0.00089 | 9.8 | 4.5227e-18 | -17.3446
136800 | 9.4399 | 298.5138 | 416.1045 | 376.3685 | 272.0231 | 1.2298 | 39.7361 | 4.92e-11 | 2.44e-08 | 0.13311 | 13.3452 | 0.55154 | 1000 | 0.00089 | 9.8 | 4.4682e-18 | -17.3499
137100 | 9.4608 | 299.6907 | 416.4884 | 376.5645 | 273.0748 | 1.2293 | 39.9239 | 4.87e-11 | 2.41e-08 | 0.13322 | 13.4084 | 0.55143 | 1000 | 0.00089 | 9.8 | 4.4228e-18 | -17.3543
137400 | 9.4878 | 300.8044 | 416.6418 | 377.0126 | 274.3848 | 1.2287 | 39.6293 | 4.87e-11 | 2.36e-08 | 0.13174 | 13.4899 | 0.5513 | 1000 | 0.00089 | 9.8 | 4.4228e-18 | -17.3543
137700 | 9.5133 | 301.8076 | 417.0257 | 376.2844 | 274.6468 | 1.228 | 40.7413 | 4.72e-11 | 2.22e-08 | 0.13499 | 13.5674 | 0.55117 | 1000 | 0.00089 | 9.8 | 4.2865e-18 | -17.3679
138000 | 9.5347 | 302.3826 | 417.0397 | 377.1946 | 275.8192 | 1.2275 | 39.8451 | 4.8e-11 | 2.22e-08 | 0.13177 | 13.6323 | 0.55107 | 1000 | 0.00089 | 9.8 | 4.3592e-18 | -17.3606
138300 | 9.5623 | 303.5673 | 417.0606 | 377.3206 | 277.074 | 1.2268 | 39.7399 | 4.74e-11 | 2.16e-08 | 0.13091 | 13.7167 | 0.55093 | 1000 | 0.00089 | 9.8 | 4.3047e-18 | -17.3661
138600 | 9.5846 | 304.6383 | 417.0047 | 377.6847 | 278.425 | 1.2263 | 39.32 | 4.81e-11 | 2.16e-08 | 0.12907 | 13.7853 | 0.55082 | 1000 | 0.00089 | 9.8 | 4.3683e-18 | -17.3597
138900 | 9.6091 | 306.0303 | 416.9419 | 376.5925 | 279.1306 | 1.2257 | 40.3494 | 4.92e-11 | 2.07e-08 | 0.13185 | 13.8607 | 0.5507 | 1000 | 0.00089 | 9.8 | 4.4682e-18 | -17.3499
139200 | 9.635 | 306.7364 | 417.249 | 376.8025 | 279.7721 | 1.225 | 40.4464 | 4.86e-11 | 2.03e-08 | 0.13186 | 13.9407 | 0.55057 | 1000 | 0.00089 | 9.8 | 4.4137e-18 | -17.3552
139500 | 9.6633 | 307.6226 | 417.3607 | 376.6485 | 280.4812 | 1.2243 | 40.7122 | 4.81e-11 | 2.01e-08 | 0.13234 | 14.0285 | 0.55043 | 1000 | 0.00089 | 9.8 | 4.3683e-18 | -17.3597
139800 | 9.6835 | 308.7853 | 417.7794 | 376.6625 | 281.3741 | 1.2238 | 41.1169 | 4.75e-11 | 2e-08 | 0.13316 | 14.0914 | 0.55033 | 1000 | 0.00089 | 9.8 | 4.3138e-18 | -17.3651
140100 | 9.7044 | 309.9148 | 417.7165 | 376.5084 | 282.4428 | 1.2233 | 41.2081 | 5.16e-11 | 1.89e-08 | 0.13297 | 14.1567 | 0.55022 | 1000 | 0.00089 | 9.8 | 4.6861e-18 | -17.3292
140400 | 9.7291 | 310.452 | 417.7235 | 376.3685 | 282.8821 | 1.2227 | 41.3551 | 5.5e-11 | 1.74e-08 | 0.13321 | 14.2338 | 0.5501 | 1000 | 0.00089 | 9.8 | 4.9949e-18 | -17.3015
140700 | 9.7544 | 311.7128 | 417.7165 | 375.9764 | 283.886 | 1.2221 | 41.7402 | 5.65e-11 | 1.62e-08 | 0.13391 | 14.3133 | 0.54998 | 1000 | 0.00089 | 9.8 | 5.1311e-18 | -17.2898
141000 | 9.7746 | 312.2768 | 417.6887 | 376.0604 | 284.5246 | 1.2216 | 41.6283 | 5.79e-11 | 1.55e-08 | 0.13331 | 14.3769 | 0.54987 | 1000 | 0.00089 | 9.8 | 5.2583e-18 | -17.2792
141300 | 9.8515 | 312.7837 | 417.7654 | 376.9566 | 285.5778 | 1.2197 | 40.8088 | 5.87e-11 | 1.25e-08 | 0.13047 | 14.6202 | 0.54949 | 1000 | 0.00089 | 9.8 | 5.3309e-18 | -17.2732
141600 | 9.875 | 313.0664 | 417.4583 | 377.3766 | 286.3453 | 1.2191 | 40.0817 | 5.68e-11 | 1.27e-08 | 0.12803 | 14.6946 | 0.54937 | 1000 | 0.00089 | 9.8 | 5.1584e-18 | -17.2875
141900 | 9.8964 | 314.019 | 417.2839 | 376.7885 | 287.0221 | 1.2186 | 40.4954 | 5.29e-11 | 1.26e-08 | 0.12896 | 14.7629 | 0.54927 | 1000 | 0.00089 | 9.8 | 4.8042e-18 | -17.3184
142200 | 9.9179 | 314.6557 | 417.1722 | 376.6905 | 287.6679 | 1.2181 | 40.4817 | 4.87e-11 | 1.34e-08 | 0.12865 | 14.8311 | 0.54916 | 1000 | 0.00089 | 9.8 | 4.4228e-18 | -17.3543
142500 | 9.9409 | 315.0047 | 416.7186 | 377.2926 | 288.7207 | 1.2175 | 39.426 | 4.49e-11 | 1.46e-08 | 0.12516 | 14.905 | 0.54904 | 1000 | 0.00089 | 9.8 | 4.0777e-18 | -17.3896
142800 | 9.9627 | 315.5498 | 416.5511 | 376.6205 | 288.9294 | 1.217 | 39.9306 | 4.44e-11 | 1.48e-08 | 0.12654 | 14.9747 | 0.54893 | 1000 | 0.00089 | 9.8 | 4.0322e-18 | -17.3945
143100 | 9.9858 | 316.1721 | 416.1325 | 377.1105 | 290.1576 | 1.2164 | 39.0219 | 4.53e-11 | 1.6e-08 | 0.12342 | 15.049 | 0.54882 | 1000 | 0.00089 | 9.8 | 4.114e-18 | -17.3857
143400 | 10.0021 | 317.2274 | 416.2022 | 376.8446 | 290.989 | 1.216 | 39.3577 | 4.48e-11 | 1.62e-08 | 0.12407 | 15.1017 | 0.54874 | 1000 | 0.00089 | 9.8 | 4.0686e-18 | -17.3906
143700 | 10.0262 | 318.0885 | 416.279 | 376.6065 | 291.6401 | 1.2154 | 39.6726 | 4.45e-11 | 1.66e-08 | 0.12472 | 15.1797 | 0.54862 | 1000 | 0.00089 | 9.8 | 4.0413e-18 | -17.3935
144000 | 10.0467 | 318.8627 | 416.0976 | 376.3685 | 292.3765 | 1.2149 | 39.7291 | 4.47e-11 | 1.73e-08 | 0.1246 | 15.2464 | 0.54851 | 1000 | 0.00089 | 9.8 | 4.0595e-18 | -17.3915
144300 | 10.0709 | 319.6825 | 416.1045 | 376.3404 | 293.1731 | 1.2143 | 39.7641 | 4.45e-11 | 1.81e-08 | 0.12439 | 15.3249 | 0.54839 | 1000 | 0.00089 | 9.8 | 4.0413e-18 | -17.3935
144600 | 10.0933 | 320.613 | 415.8115 | 376.5645 | 294.4483 | 1.2138 | 39.247 | 4.54e-11 | 1.89e-08 | 0.12241 | 15.3982 | 0.54828 | 1000 | 0.00089 | 9.8 | 4.1231e-18 | -17.3848
144900 | 10.115 | 321.6573 | 416.1534 | 376.3964 | 295.1526 | 1.2132 | 39.7569 | 4.49e-11 | 1.91e-08 | 0.1236 | 15.4694 | 0.54817 | 1000 | 0.00089 | 9.8 | 4.0777e-18 | -17.3896
145200 | 10.1356 | 322.373 | 416.4604 | 376.2144 | 295.5423 | 1.2127 | 40.246 | 4.44e-11 | 1.91e-08 | 0.12484 | 15.537 | 0.54807 | 1000 | 0.00089 | 9.8 | 4.0322e-18 | -17.3945
145500 | 10.1564 | 323.2684 | 416.614 | 377.0546 | 296.8955 | 1.2122 | 39.5594 | 4.55e-11 | 1.98e-08 | 0.12237 | 15.6057 | 0.54796 | 1000 | 0.00089 | 9.8 | 4.1321e-18 | -17.3838
145800 | 10.1827 | 324.3253 | 416.614 | 377.2367 | 298.0738 | 1.2116 | 39.3774 | 4.58e-11 | 2.02e-08 | 0.12141 | 15.6928 | 0.54783 | 1000 | 0.00089 | 9.8 | 4.1594e-18 | -17.381
146100 | 10.2023 | 325.3539 | 416.4046 | 376.5925 | 298.8124 | 1.2111 | 39.8121 | 4.51e-11 | 2.03e-08 | 0.12237 | 15.7578 | 0.54773 | 1000 | 0.00089 | 9.8 | 4.0958e-18 | -17.3877
146400 | 10.2254 | 326.2637 | 416.6279 | 376.6905 | 299.6387 | 1.2105 | 39.9374 | 4.49e-11 | 2.05e-08 | 0.12241 | 15.8348 | 0.54761 | 1000 | 0.00089 | 9.8 | 4.0777e-18 | -17.3896
146700 | 10.2474 | 327.4643 | 416.914 | 376.5224 | 300.5367 | 1.21 | 40.3915 | 4.48e-11 | 2.05e-08 | 0.12335 | 15.9085 | 0.5475 | 1000 | 0.00089 | 9.8 | 4.0686e-18 | -17.3906
147000 | 10.2687 | 328.3979 | 416.9629 | 376.7185 | 301.5683 | 1.2094 | 40.2444 | 4.5e-11 | 2.11e-08 | 0.12255 | 15.9799 | 0.5474 | 1000 | 0.00089 | 9.8 | 4.0867e-18 | -17.3886
147300 | 10.2939 | 329.4043 | 417.3397 | 376.8866 | 302.4354 | 1.2088 | 40.4532 | 4.49e-11 | 2.19e-08 | 0.12281 | 16.0647 | 0.54727 | 1000 | 0.00089 | 9.8 | 4.0777e-18 | -17.3896
147600 | 10.3136 | 330.1498 | 417.2769 | 377.3627 | 303.5404 | 1.2083 | 39.9142 | 4.57e-11 | 2.31e-08 | 0.1209 | 16.1312 | 0.54717 | 1000 | 0.00089 | 9.8 | 4.1503e-18 | -17.3819
147900 | 10.3344 | 331.5163 | 417.8073 | 376.8025 | 304.1798 | 1.2078 | 41.0048 | 4.48e-11 | 2.38e-08 | 0.12369 | 16.2018 | 0.54706 | 1000 | 0.00089 | 9.8 | 4.0686e-18 | -17.3906
148200 | 10.3576 | 332.4468 | 418.1352 | 377.3346 | 305.2464 | 1.2072 | 40.8006 | 4.56e-11 | 2.5e-08 | 0.12273 | 16.2807 | 0.54695 | 1000 | 0.00089 | 9.8 | 4.1412e-18 | -17.3829
148500 | 10.3827 | 333.4358 | 418.5888 | 377.1946 | 305.8396 | 1.2066 | 41.3942 | 4.53e-11 | 2.54e-08 | 0.12414 | 16.3663 | 0.54682 | 1000 | 0.00089 | 9.8 | 4.114e-18 | -17.3857
148800 | 10.4059 | 335.0787 | 419.0912 | 377.1105 | 307.0915 | 1.2061 | 41.9807 | 4.52e-11 | 2.57e-08 | 0.12529 | 16.4454 | 0.5467 | 1000 | 0.00089 | 9.8 | 4.1049e-18 | -17.3867
149100 | 10.4295 | 336.6569 | 419.2797 | 376.9845 | 308.4601 | 1.2055 | 42.2951 | 4.52e-11 | 2.57e-08 | 0.12563 | 16.5266 | 0.54658 | 1000 | 0.00089 | 9.8 | 4.1049e-18 | -17.3867
149400 | 10.4525 | 338.2872 | 419.8031 | 376.8585 | 309.6575 | 1.2049 | 42.9445 | 4.49e-11 | 2.53e-08 | 0.12695 | 16.6059 | 0.54647 | 1000 | 0.00089 | 9.8 | 4.0777e-18 | -17.3896
149700 | 10.4763 | 340.0644 | 420.3823 | 377.1246 | 311.226 | 1.2043 | 43.2577 | 4.46e-11 | 2.43e-08 | 0.1272 | 16.6885 | 0.54635 | 1000 | 0.00089 | 9.8 | 4.0504e-18 | -17.3925
150000 | 10.5015 | 341.1448 | 420.9824 | 377.2506 | 311.9903 | 1.2037 | 43.7318 | 4.41e-11 | 2.36e-08 | 0.12819 | 16.7763 | 0.54622 | 1000 | 0.00089 | 9.8 | 4.005e-18 | -17.3974
150300 | 10.5256 | 342.1686 | 421.6245 | 377.5726 | 312.8007 | 1.2031 | 44.0518 | 4.36e-11 | 2.25e-08 | 0.12874 | 16.8603 | 0.5461 | 1000 | 0.00089 | 9.8 | 3.9596e-18 | -17.4023
150600 | 10.5508 | 343.3406 | 421.9315 | 377.5026 | 313.7215 | 1.2025 | 44.4288 | 4.33e-11 | 2.11e-08 | 0.1294 | 16.9486 | 0.54597 | 1000 | 0.00089 | 9.8 | 3.9323e-18 | -17.4053
150900 | 10.5742 | 344.257 | 422.092 | 377.5447 | 314.5588 | 1.2019 | 44.5473 | 4.28e-11 | 1.99e-08 | 0.1294 | 17.0309 | 0.54585 | 1000 | 0.00089 | 9.8 | 3.8869e-18 | -17.4104
151200 | 10.5967 | 345.227 | 422.2315 | 377.2646 | 315.2491 | 1.2014 | 44.9669 | 4.25e-11 | 1.86e-08 | 0.13025 | 17.1099 | 0.54574 | 1000 | 0.00089 | 9.8 | 3.8597e-18 | -17.4134
151500 | 10.6205 | 346.0137 | 422.1757 | 377.5307 | 316.2503 | 1.2008 | 44.645 | 4.26e-11 | 1.82e-08 | 0.12903 | 17.1943 | 0.54561 | 1000 | 0.00089 | 9.8 | 3.8688e-18 | -17.4124
151800 | 10.6444 | 347.3849 | 422.5316 | 377.8527 | 317.599 | 1.2002 | 44.6789 | 4.21e-11 | 1.79e-08 | 0.12861 | 17.2788 | 0.54549 | 1000 | 0.00089 | 9.8 | 3.8234e-18 | -17.4176
152100 | 10.664 | 348.2331 | 422.5944 | 378.0348 | 318.5266 | 1.1997 | 44.5597 | 4.22e-11 | 1.77e-08 | 0.12796 | 17.3486 | 0.54539 | 1000 | 0.00089 | 9.8 | 3.8324e-18 | -17.4165
152400 | 10.6924 | 349.1621 | 423.0132 | 377.6567 | 318.9245 | 1.199 | 45.3564 | 4.12e-11 | 1.71e-08 | 0.1299 | 17.4499 | 0.54525 | 1000 | 0.00089 | 9.8 | 3.7416e-18 | -17.4269
152700 | 10.7126 | 350.0892 | 423.0201 | 378.3708 | 320.323 | 1.1985 | 44.6493 | 4.2e-11 | 1.68e-08 | 0.12754 | 17.5224 | 0.54515 | 1000 | 0.00089 | 9.8 | 3.8143e-18 | -17.4186
153000 | 10.739 | 350.7906 | 423.0899 | 378.4689 | 321.0433 | 1.1979 | 44.621 | 4.18e-11 | 1.63e-08 | 0.1272 | 17.6171 | 0.54501 | 1000 | 0.00089 | 9.8 | 3.7961e-18 | -17.4207
153300 | 10.7595 | 352.1147 | 422.9434 | 377.8248 | 322.0355 | 1.1974 | 45.1187 | 4.09e-11 | 1.56e-08 | 0.12814 | 17.691 | 0.54491 | 1000 | 0.00089 | 9.8 | 3.7144e-18 | -17.4301
153600 | 10.7821 | 352.7275 | 422.8596 | 377.9368 | 322.779 | 1.1968 | 44.9228 | 4.09e-11 | 1.5e-08 | 0.12736 | 17.7728 | 0.54479 | 1000 | 0.00089 | 9.8 | 3.7144e-18 | -17.4301
153900 | 10.8056 | 353.7228 | 422.9993 | 377.4327 | 323.3452 | 1.1962 | 45.5666 | 3.99e-11 | 1.45e-08 | 0.12882 | 17.8577 | 0.54467 | 1000 | 0.00089 | 9.8 | 3.6236e-18 | -17.4409
154200 | 10.8285 | 354.5269 | 423.0759 | 377.6987 | 324.2754 | 1.1957 | 45.3773 | 3.96e-11 | 1.42e-08 | 0.12799 | 17.9407 | 0.54455 | 1000 | 0.00089 | 9.8 | 3.5963e-18 | -17.4441
154500 | 10.852 | 354.8143 | 423.1806 | 378.2309 | 324.8477 | 1.1951 | 44.9498 | 4.01e-11 | 1.43e-08 | 0.12669 | 18.0264 | 0.54443 | 1000 | 0.00089 | 9.8 | 3.6417e-18 | -17.4387
154800 | 10.8722 | 355.6801 | 423.048 | 378.1048 | 325.7179 | 1.1946 | 44.9432 | 3.97e-11 | 1.43e-08 | 0.12636 | 18.1003 | 0.54433 | 1000 | 0.00089 | 9.8 | 3.6054e-18 | -17.443
155100 | 10.8927 | 356.4683 | 423.062 | 377.8947 | 326.3568 | 1.1941 | 45.1672 | 3.93e-11 | 1.4e-08 | 0.12671 | 18.1751 | 0.54423 | 1000 | 0.00089 | 9.8 | 3.5691e-18 | -17.4474
155400 | 10.9183 | 357.176 | 423.0131 | 378.3988 | 327.4332 | 1.1934 | 44.6143 | 3.92e-11 | 1.45e-08 | 0.12491 | 18.2691 | 0.5441 | 1000 | 0.00089 | 9.8 | 3.56e-18 | -17.4486
155700 | 10.9354 | 357.9896 | 422.7689 | 378.1188 | 328.223 | 1.193 | 44.6501 | 3.9e-11 | 1.46e-08 | 0.12472 | 18.3319 | 0.54401 | 1000 | 0.00089 | 9.8 | 3.5418e-18 | -17.4508
156000 | 10.9603 | 358.8191 | 422.4968 | 377.8527 | 329.0564 | 1.1924 | 44.644 | 3.89e-11 | 1.51e-08 | 0.12442 | 18.4239 | 0.54388 | 1000 | 0.00089 | 9.8 | 3.5328e-18 | -17.4519
156300 | 10.9844 | 359.8126 | 422.2735 | 378.4408 | 330.5909 | 1.1918 | 43.8326 | 3.97e-11 | 1.66e-08 | 0.12182 | 18.5132 | 0.54376 | 1000 | 0.00089 | 9.8 | 3.6054e-18 | -17.443
156600 | 11.004 | 360.7006 | 422.2804 | 378.1188 | 331.2595 | 1.1913 | 44.1616 | 3.95e-11 | 1.66e-08 | 0.12243 | 18.586 | 0.54366 | 1000 | 0.00089 | 9.8 | 3.5872e-18 | -17.4452
156900 | 11.0229 | 361.3876 | 422.392 | 378.4969 | 332.1241 | 1.1909 | 43.8952 | 3.95e-11 | 1.74e-08 | 0.12146 | 18.6563 | 0.54356 | 1000 | 0.00089 | 9.8 | 3.5872e-18 | -17.4452
157200 | 11.0439 | 362.2313 | 422.42 | 378.2588 | 332.7905 | 1.1903 | 44.1611 | 3.58e-11 | 1.86e-08 | 0.12191 | 18.7349 | 0.54345 | 1000 | 0.00089 | 9.8 | 3.2512e-18 | -17.488
157500 | 11.0666 | 363.1916 | 422.5316 | 378.3708 | 333.7512 | 1.1898 | 44.1608 | 3.58e-11 | 1.86e-08 | 0.12159 | 18.8198 | 0.54334 | 1000 | 0.00089 | 9.8 | 3.2512e-18 | -17.488
157800 | 11.0891 | 364.2327 | 422.4269 | 378.3848 | 334.8714 | 1.1892 | 44.0421 | 3.47e-11 | 1.92e-08 | 0.12092 | 18.9047 | 0.54322 | 1000 | 0.00089 | 9.8 | 3.1513e-18 | -17.5015
158100 | 11.1104 | 365.3229 | 422.6643 | 378.1188 | 335.626 | 1.1887 | 44.5454 | 3.35e-11 | 1.99e-08 | 0.12193 | 18.9848 | 0.54311 | 1000 | 0.00089 | 9.8 | 3.0423e-18 | -17.5168
158400 | 11.1338 | 366.7495 | 422.9642 | 378.1048 | 336.8432 | 1.1881 | 44.8595 | 3.31e-11 | 1.97e-08 | 0.12232 | 19.0734 | 0.54299 | 1000 | 0.00089 | 9.8 | 3.006e-18 | -17.522
158700 | 11.1541 | 367.909 | 423.2155 | 377.6847 | 337.5551 | 1.1876 | 45.5308 | 3.18e-11 | 2.03e-08 | 0.12376 | 19.1506 | 0.54289 | 1000 | 0.00089 | 9.8 | 2.888e-18 | -17.5394
159000 | 11.1784 | 369.1428 | 423.4947 | 377.6847 | 338.6029 | 1.187 | 45.8099 | 3.14e-11 | 2.04e-08 | 0.1241 | 19.243 | 0.54276 | 1000 | 0.00089 | 9.8 | 2.8516e-18 | -17.5449
159300 | 11.1559 | 369.8062 | 423.5435 | 377.8107 | 339.3178 | 1.1876 | 45.7327 | 3.17e-11 | 2.02e-08 | 0.12367 | 19.157 | 0.54288 | 1000 | 0.00089 | 9.8 | 2.8789e-18 | -17.5408
159600 | 11.1772 | 371.1632 | 423.9622 | 378.1048 | 340.5917 | 1.1871 | 45.8573 | 3.14e-11 | 2.04e-08 | 0.12355 | 19.2385 | 0.54277 | 1000 | 0.00089 | 9.8 | 2.8516e-18 | -17.5449
159900 | 11.2396 | 372.171 | 424.2902 | 378.7209 | 341.7914 | 1.1855 | 45.5693 | 3.27e-11 | 2.15e-08 | 0.12244 | 19.4783 | 0.54245 | 1000 | 0.00089 | 9.8 | 2.9697e-18 | -17.5273
160200 | 11.2196 | 373.5343 | 424.4855 | 378.6509 | 342.9778 | 1.186 | 45.8347 | 3.18e-11 | 2.09e-08 | 0.12271 | 19.4014 | 0.54255 | 1000 | 0.00089 | 9.8 | 2.888e-18 | -17.5394
160500 | 11.2405 | 374.697 | 424.6251 | 378.3569 | 343.8515 | 1.1855 | 46.2683 | 3.22e-11 | 2.12e-08 | 0.12348 | 19.4822 | 0.54244 | 1000 | 0.00089 | 9.8 | 2.9243e-18 | -17.534
160800 | 11.2678 | 375.4774 | 424.7926 | 378.9869 | 344.9403 | 1.1848 | 45.8056 | 3.28e-11 | 2.15e-08 | 0.12199 | 19.588 | 0.5423 | 1000 | 0.00089 | 9.8 | 2.9788e-18 | -17.526
161100 | 11.2846 | 377.2214 | 425.33 | 379.085 | 346.3914 | 1.1844 | 46.245 | 3.32e-11 | 2.15e-08 | 0.12259 | 19.6536 | 0.54221 | 1000 | 0.00089 | 9.8 | 3.0151e-18 | -17.5207
161400 | 11.3114 | 378.1218 | 426.0277 | 379.4211 | 347.0507 | 1.1838 | 46.6067 | 4.07e-11 | 2.31e-08 | 0.12326 | 19.7584 | 0.54207 | 1000 | 0.00089 | 9.8 | 3.6962e-18 | -17.4322
161700 | 11.3354 | 379.6904 | 426.5024 | 379.379 | 348.2748 | 1.1832 | 47.1233 | 4.11e-11 | 2.32e-08 | 0.12411 | 19.8522 | 0.54195 | 1000 | 0.00089 | 9.8 | 3.7326e-18 | -17.428
162000 | 11.3525 | 381.0079 | 427.2002 | 379.7151 | 349.3512 | 1.1827 | 47.4851 | 3.98e-11 | 2.29e-08 | 0.12463 | 19.9198 | 0.54186 | 1000 | 0.00089 | 9.8 | 3.6145e-18 | -17.442
162300 | 11.3787 | 382.7678 | 427.6956 | 379.8271 | 350.8555 | 1.1821 | 47.8685 | 4.1e-11 | 2.29e-08 | 0.12506 | 20.023 | 0.54173 | 1000 | 0.00089 | 9.8 | 3.7235e-18 | -17.4291
162600 | 11.4391 | 384.1295 | 428.4004 | 379.9251 | 351.8126 | 1.1806 | 48.4753 | 4.16e-11 | 2.23e-08 | 0.1262 | 20.2625 | 0.54141 | 1000 | 0.00089 | 9.8 | 3.778e-18 | -17.4227
162900 | 11.46 | 385.7725 | 428.8611 | 379.5331 | 352.8872 | 1.1801 | 49.328 | 4.17e-11 | 2.15e-08 | 0.12787 | 20.3459 | 0.54131 | 1000 | 0.00089 | 9.8 | 3.787e-18 | -17.4217
163200 | 11.4844 | 386.3411 | 429.1332 | 380.6533 | 354.0212 | 1.1795 | 48.4799 | 4.28e-11 | 2.11e-08 | 0.12548 | 20.4431 | 0.54118 | 1000 | 0.00089 | 9.8 | 3.8869e-18 | -17.4104
163500 | 11.485 | 388.1436 | 429.503 | 380.0792 | 355.1944 | 1.1795 | 49.4238 | 4.2e-11 | 2.07e-08 | 0.12733 | 20.4455 | 0.54118 | 1000 | 0.00089 | 9.8 | 3.8143e-18 | -17.4186
163800 | 11.4958 | 389.0519 | 429.6357 | 380.1912 | 356.089 | 1.1792 | 49.4444 | 4.18e-11 | 2.03e-08 | 0.12709 | 20.4891 | 0.54112 | 1000 | 0.00089 | 9.8 | 3.7961e-18 | -17.4207
164100 | 11.5206 | 390.2226 | 430.0403 | 380.2893 | 357.0552 | 1.1786 | 49.7511 | 4.09e-11 | 1.96e-08 | 0.12749 | 20.5892 | 0.54099 | 1000 | 0.00089 | 9.8 | 3.7144e-18 | -17.4301
164400 | 11.581 | 391.4579 | 430.2707 | 380.1212 | 358.0249 | 1.1771 | 50.1495 | 3.75e-11 | 1.86e-08 | 0.12811 | 20.8331 | 0.54068 | 1000 | 0.00089 | 9.8 | 3.4056e-18 | -17.4678
164700 | 11.6053 | 392.4847 | 430.3963 | 380.2612 | 359.0614 | 1.1765 | 50.135 | 3.62e-11 | 1.81e-08 | 0.12774 | 20.9317 | 0.54055 | 1000 | 0.00089 | 9.8 | 3.2876e-18 | -17.4831
165000 | 11.6285 | 393.641 | 430.466 | 380.4853 | 360.3206 | 1.176 | 49.9807 | 3.65e-11 | 1.81e-08 | 0.12697 | 21.0259 | 0.54043 | 1000 | 0.00089 | 9.8 | 3.3148e-18 | -17.4795
165300 | 11.6536 | 394.9428 | 430.3823 | 380.0371 | 361.3794 | 1.1753 | 50.3451 | 3.37e-11 | 1.75e-08 | 0.12747 | 21.1285 | 0.5403 | 1000 | 0.00089 | 9.8 | 3.0605e-18 | -17.5142
165600 | 11.6753 | 395.8844 | 430.6893 | 380.0092 | 362.0976 | 1.1748 | 50.6802 | 3.12e-11 | 1.68e-08 | 0.12802 | 21.2176 | 0.54019 | 1000 | 0.00089 | 9.8 | 2.8335e-18 | -17.5477
165900 | 11.6979 | 396.8955 | 430.7313 | 379.9811 | 363.0621 | 1.1742 | 50.7501 | 3.11e-11 | 1.68e-08 | 0.12787 | 21.3102 | 0.54007 | 1000 | 0.00089 | 9.8 | 2.8244e-18 | -17.5491
166200 | 11.6854 | 397.935 | 430.7243 | 379.5471 | 363.8169 | 1.1746 | 51.1772 | 3.09e-11 | 1.67e-08 | 0.12861 | 21.2586 | 0.54014 | 1000 | 0.00089 | 9.8 | 2.8062e-18 | -17.5519
166500 | 11.7456 | 399.2573 | 430.6893 | 379.6871 | 365.2557 | 1.1731 | 51.0022 | 3.24e-11 | 1.66e-08 | 0.12774 | 21.5072 | 0.53982 | 1000 | 0.00089 | 9.8 | 2.9424e-18 | -17.5313
166800 | 11.7298 | 399.9823 | 430.5009 | 379.8832 | 366.2371 | 1.1735 | 50.6178 | 3.12e-11 | 1.68e-08 | 0.12655 | 21.4419 | 0.5399 | 1000 | 0.00089 | 9.8 | 2.8335e-18 | -17.5477
167100 | 11.7536 | 401.115 | 430.2566 | 379.5471 | 367.3087 | 1.1729 | 50.7096 | 3.26e-11 | 1.67e-08 | 0.12642 | 21.5407 | 0.53978 | 1000 | 0.00089 | 9.8 | 2.9606e-18 | -17.5286
167400 | 11.8134 | 401.7959 | 430.1311 | 379.6731 | 368.1573 | 1.1714 | 50.458 | 3.82e-11 | 1.58e-08 | 0.12558 | 21.79 | 0.53947 | 1000 | 0.00089 | 9.8 | 3.4692e-18 | -17.4598
167700 | 11.7981 | 403.1326 | 430.0055 | 378.9169 | 369.0735 | 1.1718 | 51.0885 | 3.6e-11 | 1.59e-08 | 0.12673 | 21.7263 | 0.53955 | 1000 | 0.00089 | 9.8 | 3.2694e-18 | -17.4855
168000 | 11.8217 | 404.1309 | 430.145 | 379.1549 | 370.1375 | 1.1712 | 50.99 | 3.78e-11 | 1.56e-08 | 0.12617 | 21.825 | 0.53942 | 1000 | 0.00089 | 9.8 | 3.4329e-18 | -17.4643
168300 | 11.8818 | 405.24 | 429.8589 | 378.7209 | 371.148 | 1.1697 | 51.138 | 4.16e-11 | 1.46e-08 | 0.12619 | 22.0778 | 0.53911 | 1000 | 0.00089 | 9.8 | 3.778e-18 | -17.4227
168600 | 11.9164 | 405.8892 | 429.831 | 378.973 | 371.9839 | 1.1689 | 50.858 | 3.93e-11 | 1.52e-08 | 0.1253 | 22.2238 | 0.53893 | 1000 | 0.00089 | 9.8 | 3.5691e-18 | -17.4474
168900 | 11.9346 | 406.6287 | 429.7683 | 378.4269 | 372.4011 | 1.1684 | 51.3414 | 3.89e-11 | 1.51e-08 | 0.12626 | 22.3004 | 0.53883 | 1000 | 0.00089 | 9.8 | 3.5328e-18 | -17.4519
169200 | 11.9548 | 407.5589 | 429.5379 | 379.7291 | 374.3529 | 1.1679 | 49.8088 | 3.86e-11 | 1.56e-08 | 0.12221 | 22.3861 | 0.53873 | 1000 | 0.00089 | 9.8 | 3.5055e-18 | -17.4552
169500 | 11.9774 | 408.6175 | 429.4611 | 378.6649 | 374.7533 | 1.1674 | 50.7963 | 3.47e-11 | 1.57e-08 | 0.12431 | 22.4824 | 0.53861 | 1000 | 0.00089 | 9.8 | 3.1513e-18 | -17.5015
169800 | 11.9996 | 409.5495 | 429.0773 | 378.5668 | 375.8759 | 1.1668 | 50.5105 | 3.48e-11 | 1.61e-08 | 0.12333 | 22.5771 | 0.53849 | 1000 | 0.00089 | 9.8 | 3.1604e-18 | -17.5003
170100 | 12.0242 | 410.2874 | 429.0843 | 378.1888 | 376.357 | 1.1662 | 50.8955 | 3.43e-11 | 1.61e-08 | 0.12405 | 22.6821 | 0.53836 | 1000 | 0.00089 | 9.8 | 3.115e-18 | -17.5065
170400 | 12.0419 | 411.9037 | 428.9168 | 377.5726 | 377.6742 | 1.1658 | 51.3441 | 3.35e-11 | 1.67e-08 | 0.12465 | 22.7581 | 0.53827 | 1000 | 0.00089 | 9.8 | 3.0423e-18 | -17.5168
170700 | 12.0657 | 412.7534 | 428.554 | 377.7407 | 378.8779 | 1.1652 | 50.8133 | 3.39e-11 | 1.71e-08 | 0.12311 | 22.8606 | 0.53815 | 1000 | 0.00089 | 9.8 | 3.0787e-18 | -17.5116
171000 | 12.087 | 413.7676 | 428.4772 | 377.8387 | 380.0086 | 1.1647 | 50.6385 | 3.43e-11 | 1.8e-08 | 0.12238 | 22.9524 | 0.53803 | 1000 | 0.00089 | 9.8 | 3.115e-18 | -17.5065
171300 | 12.1084 | 414.7834 | 428.2121 | 378.3848 | 381.5652 | 1.1641 | 49.8272 | 3.48e-11 | 1.87e-08 | 0.12013 | 23.0452 | 0.53792 | 1000 | 0.00089 | 9.8 | 3.1604e-18 | -17.5003
171600 | 12.1312 | 416.2021 | 428.6726 | 377.6707 | 382.2009 | 1.1636 | 51.0019 | 3.13e-11 | 1.95e-08 | 0.12254 | 23.1442 | 0.5378 | 1000 | 0.00089 | 9.8 | 2.8426e-18 | -17.5463
171900 | 12.1515 | 417.104 | 428.7773 | 377.9927 | 383.2476 | 1.1631 | 50.7846 | 3.03e-11 | 2.01e-08 | 0.12176 | 23.2327 | 0.5377 | 1000 | 0.00089 | 9.8 | 2.7517e-18 | -17.5604
172200 | 12.1756 | 418.586 | 428.9518 | 377.3346 | 384.1746 | 1.1625 | 51.6171 | 2.94e-11 | 1.99e-08 | 0.12331 | 23.3379 | 0.53757 | 1000 | 0.00089 | 9.8 | 2.67e-18 | -17.5735
172500 | 12.1978 | 419.8293 | 429.0494 | 377.0965 | 385.194 | 1.1619 | 51.9529 | 2.85e-11 | 2.02e-08 | 0.12375 | 23.4352 | 0.53745 | 1000 | 0.00089 | 9.8 | 2.5883e-18 | -17.587
172800 | 12.2197 | 421.1625 | 429.0355 | 377.4466 | 386.77 | 1.1614 | 51.5888 | 2.97e-11 | 2.09e-08 | 0.12249 | 23.5312 | 0.53734 | 1000 | 0.00089 | 9.8 | 2.6972e-18 | -17.5691
173100 | 12.2412 | 422.224 | 429.3285 | 378.3569 | 388.2429 | 1.1609 | 50.9717 | 2.96e-11 | 2.14e-08 | 0.12072 | 23.6262 | 0.53722 | 1000 | 0.00089 | 9.8 | 2.6882e-18 | -17.5705
173400 | 12.2637 | 423.7406 | 429.4821 | 377.8527 | 389.321 | 1.1603 | 51.6294 | 3.02e-11 | 2.14e-08 | 0.12184 | 23.726 | 0.5371 | 1000 | 0.00089 | 9.8 | 2.7427e-18 | -17.5618
173700 | 12.2452 | 425.4643 | 429.7683 | 376.7464 | 390.1165 | 1.1608 | 53.0218 | 2.96e-11 | 2.07e-08 | 0.12462 | 23.644 | 0.5372 | 1000 | 0.00089 | 9.8 | 2.6882e-18 | -17.5705
174000 | 12.2668 | 426.7297 | 429.9706 | 377.2367 | 391.5737 | 1.1602 | 52.7339 | 2.95e-11 | 2.1e-08 | 0.12358 | 23.7401 | 0.53709 | 1000 | 0.00089 | 9.8 | 2.6791e-18 | -17.572
174300 | 12.2877 | 428.2558 | 430.0264 | 376.9566 | 392.8758 | 1.1597 | 53.0698 | 2.91e-11 | 2.11e-08 | 0.12392 | 23.8335 | 0.53698 | 1000 | 0.00089 | 9.8 | 2.6428e-18 | -17.5779
174600 | 12.3601 | 429.4627 | 430.2566 | 377.1946 | 394.088 | 1.1579 | 53.0621 | 3.21e-11 | 2.2e-08 | 0.12355 | 24.1584 | 0.5366 | 1000 | 0.00089 | 9.8 | 2.9152e-18 | -17.5353
174900 | 12.3359 | 430.8625 | 430.3963 | 376.4945 | 394.928 | 1.1585 | 53.9018 | 3.02e-11 | 2.12e-08 | 0.1251 | 24.0495 | 0.53672 | 1000 | 0.00089 | 9.8 | 2.7427e-18 | -17.5618
175200 | 12.395 | 432.1199 | 430.8429 | 376.9005 | 396.1583 | 1.1571 | 53.9423 | 3.28e-11 | 2.17e-08 | 0.12483 | 24.3163 | 0.53641 | 1000 | 0.00089 | 9.8 | 2.9788e-18 | -17.526
175500 | 12.3836 | 433.7912 | 431.115 | 376.5645 | 397.4242 | 1.1574 | 54.5505 | 3.16e-11 | 2.15e-08 | 0.12575 | 24.2645 | 0.53647 | 1000 | 0.00089 | 9.8 | 2.8698e-18 | -17.5421
175800 | 12.4444 | 435.2303 | 431.4779 | 377.2086 | 399.0508 | 1.1559 | 54.2693 | 3.25e-11 | 2.17e-08 | 0.12469 | 24.5409 | 0.53615 | 1000 | 0.00089 | 9.8 | 2.9515e-18 | -17.53
176100 | 12.4281 | 436.9731 | 431.6803 | 376.0884 | 399.9119 | 1.1563 | 55.5919 | 3.13e-11 | 2.12e-08 | 0.12722 | 24.4666 | 0.53624 | 1000 | 0.00089 | 9.8 | 2.8426e-18 | -17.5463
176400 | 12.4901 | 438.322 | 432.0152 | 377.0686 | 401.6909 | 1.1547 | 54.9467 | 3.26e-11 | 2.01e-08 | 0.12536 | 24.7504 | 0.53591 | 1000 | 0.00089 | 9.8 | 2.9606e-18 | -17.5286
176700 | 12.4763 | 439.9144 | 432.2315 | 376.6625 | 402.8684 | 1.1551 | 55.569 | 3.19e-11 | 2.02e-08 | 0.12632 | 24.6872 | 0.53598 | 1000 | 0.00089 | 9.8 | 2.897e-18 | -17.538
177000 | 12.5019 | 441.3142 | 432.5456 | 376.5784 | 404.0027 | 1.1544 | 55.9671 | 3.2e-11 | 1.98e-08 | 0.12682 | 24.8052 | 0.53584 | 1000 | 0.00089 | 9.8 | 2.9061e-18 | -17.5367
177300 | 12.525 | 442.4689 | 432.4688 | 376.5084 | 405.1619 | 1.1539 | 55.9604 | 3.2e-11 | 1.98e-08 | 0.12647 | 24.9118 | 0.53572 | 1000 | 0.00089 | 9.8 | 2.9061e-18 | -17.5367
177600 | 12.5881 | 443.8401 | 432.5735 | 376.5224 | 406.4728 | 1.1523 | 56.051 | 3.08e-11 | 1.65e-08 | 0.12629 | 25.2046 | 0.53539 | 1000 | 0.00089 | 9.8 | 2.7971e-18 | -17.5533
177900 | 12.6078 | 444.878 | 432.4549 | 377.0265 | 407.9258 | 1.1518 | 55.4283 | 3.09e-11 | 1.64e-08 | 0.12459 | 25.2967 | 0.53528 | 1000 | 0.00089 | 9.8 | 2.8062e-18 | -17.5519
178200 | 12.5955 | 446.186 | 432.748 | 376.8306 | 408.9078 | 1.1521 | 55.9174 | 3.08e-11 | 1.65e-08 | 0.12532 | 25.2392 | 0.53535 | 1000 | 0.00089 | 9.8 | 2.7971e-18 | -17.5533
178500 | 12.6212 | 447.194 | 432.9433 | 376.2144 | 409.3747 | 1.1515 | 56.729 | 3.02e-11 | 1.6e-08 | 0.12686 | 25.3594 | 0.53521 | 1000 | 0.00089 | 9.8 | 2.7427e-18 | -17.5618
178800 | 12.6793 | 448.5557 | 433.1666 | 376.3124 | 410.6529 | 1.1501 | 56.8543 | 2.77e-11 | 1.47e-08 | 0.12675 | 25.6322 | 0.5349 | 1000 | 0.00089 | 9.8 | 2.5156e-18 | -17.5994
179100 | 12.6649 | 449.2255 | 433.0829 | 376.2283 | 411.3225 | 1.1504 | 56.8545 | 2.88e-11 | 1.49e-08 | 0.12656 | 25.5644 | 0.53498 | 1000 | 0.00089 | 9.8 | 2.6155e-18 | -17.5824
179400 | 12.6861 | 450.4878 | 433.069 | 376.1304 | 412.5288 | 1.1499 | 56.9386 | 2.77e-11 | 1.47e-08 | 0.12639 | 25.6645 | 0.53486 | 1000 | 0.00089 | 9.8 | 2.5156e-18 | -17.5994
179700 | 12.7119 | 450.9996 | 433.1317 | 376.9845 | 413.5681 | 1.1493 | 56.1472 | 2.88e-11 | 1.49e-08 | 0.12449 | 25.7866 | 0.53473 | 1000 | 0.00089 | 9.8 | 2.6155e-18 | -17.5824
180000 | 12.7326 | 452.4846 | 433.2574 | 376.6065 | 414.7173 | 1.1488 | 56.6509 | 2.87e-11 | 1.47e-08 | 0.1252 | 25.8847 | 0.53462 | 1000 | 0.00089 | 9.8 | 2.6064e-18 | -17.584
180300 | 12.7546 | 453.2095 | 433.2714 | 376.9566 | 415.6663 | 1.1482 | 56.3148 | 2.99e-11 | 1.45e-08 | 0.12426 | 25.9892 | 0.5345 | 1000 | 0.00089 | 9.8 | 2.7154e-18 | -17.5662
180600 | 12.7789 | 454.2837 | 433.062 | 377.2926 | 417.1041 | 1.1476 | 55.7694 | 2.99e-11 | 1.48e-08 | 0.12276 | 26.1055 | 0.53437 | 1000 | 0.00089 | 9.8 | 2.7154e-18 | -17.5662
180900 | 12.7977 | 455.3627 | 432.9573 | 377.1246 | 418.141 | 1.1472 | 55.8327 | 2.99e-11 | 1.47e-08 | 0.12261 | 26.1954 | 0.53427 | 1000 | 0.00089 | 9.8 | 2.7154e-18 | -17.5662
181200 | 12.8212 | 456.573 | 432.9155 | 376.4105 | 418.903 | 1.1466 | 56.505 | 3.06e-11 | 1.47e-08 | 0.12376 | 26.3082 | 0.53414 | 1000 | 0.00089 | 9.8 | 2.779e-18 | -17.5561
181500 | 12.8515 | 457.5886 | 433.0132 | 377.4187 | 420.5255 | 1.1458 | 55.5945 | 3.08e-11 | 1.51e-08 | 0.12149 | 26.4544 | 0.53398 | 1000 | 0.00089 | 9.8 | 2.7971e-18 | -17.5533
181800 | 12.8641 | 458.4196 | 433.1806 | 377.1386 | 421.0582 | 1.1455 | 56.042 | 3.06e-11 | 1.48e-08 | 0.12225 | 26.5148 | 0.53391 | 1000 | 0.00089 | 9.8 | 2.779e-18 | -17.5561
182100 | 12.8859 | 459.4683 | 433.1178 | 378.0068 | 422.7277 | 1.145 | 55.111 | 3.09e-11 | 1.53e-08 | 0.11995 | 26.6207 | 0.5338 | 1000 | 0.00089 | 9.8 | 2.8062e-18 | -17.5519
182400 | 12.9134 | 460.6755 | 433.1108 | 376.7045 | 423.0712 | 1.1443 | 56.4064 | 3.07e-11 | 1.52e-08 | 0.12244 | 26.7541 | 0.53365 | 1000 | 0.00089 | 9.8 | 2.7881e-18 | -17.5547
182700 | 12.9278 | 461.7022 | 432.9573 | 377.3066 | 424.6018 | 1.144 | 55.6506 | 3.11e-11 | 1.54e-08 | 0.12053 | 26.8241 | 0.53357 | 1000 | 0.00089 | 9.8 | 2.8244e-18 | -17.5491
183000 | 12.9509 | 462.5553 | 432.9643 | 377.4466 | 425.5435 | 1.1434 | 55.5177 | 3.28e-11 | 1.55e-08 | 0.12002 | 26.937 | 0.53345 | 1000 | 0.00089 | 9.8 | 2.9788e-18 | -17.526
183300 | 12.9751 | 463.6248 | 432.9364 | 377.6707 | 426.781 | 1.1428 | 55.2657 | 3.42e-11 | 1.61e-08 | 0.1192 | 27.0554 | 0.53332 | 1000 | 0.00089 | 9.8 | 3.1059e-18 | -17.5078
183600 | 12.993 | 464.7259 | 432.7758 | 377.1526 | 427.6438 | 1.1424 | 55.6233 | 3.44e-11 | 1.62e-08 | 0.11969 | 27.1434 | 0.53322 | 1000 | 0.00089 | 9.8 | 3.1241e-18 | -17.5053
183900 | 13.0165 | 466.1051 | 432.8596 | 377.0965 | 428.9297 | 1.1418 | 55.763 | 3.57e-11 | 1.67e-08 | 0.11964 | 27.2588 | 0.5331 | 1000 | 0.00089 | 9.8 | 3.2421e-18 | -17.4892
184200 | 13.0534 | 467.4273 | 433.0829 | 377.3906 | 430.2991 | 1.1409 | 55.6923 | 3.27e-11 | 1.78e-08 | 0.11915 | 27.4414 | 0.5329 | 1000 | 0.00089 | 9.8 | 2.9697e-18 | -17.5273
184500 | 13.0924 | 468.3086 | 433.4807 | 378.2028 | 431.4567 | 1.1399 | 55.2779 | 3.08e-11 | 1.9e-08 | 0.11804 | 27.6345 | 0.53269 | 1000 | 0.00089 | 9.8 | 2.7971e-18 | -17.5533
184800 | 13.1176 | 469.8853 | 433.6342 | 377.9368 | 432.7537 | 1.1393 | 55.6974 | 2.97e-11 | 1.94e-08 | 0.11853 | 27.7597 | 0.53255 | 1000 | 0.00089 | 9.8 | 2.6972e-18 | -17.5691
185100 | 13.1366 | 471.127 | 433.8785 | 377.2506 | 433.3751 | 1.1388 | 56.6279 | 2.85e-11 | 1.92e-08 | 0.1202 | 27.8549 | 0.53245 | 1000 | 0.00089 | 9.8 | 2.5883e-18 | -17.587
185400 | 13.1583 | 472.4017 | 434.0739 | 378.1188 | 435.0982 | 1.1383 | 55.9551 | 2.73e-11 | 1.96e-08 | 0.11845 | 27.9632 | 0.53234 | 1000 | 0.00089 | 9.8 | 2.4793e-18 | -17.6057
185700 | 13.1813 | 474.0147 | 434.3321 | 377.9927 | 436.4551 | 1.1377 | 56.3393 | 2.75e-11 | 2.01e-08 | 0.11886 | 28.0787 | 0.53221 | 1000 | 0.00089 | 9.8 | 2.4974e-18 | -17.6025
186000 | 13.1632 | 475.1301 | 434.3879 | 377.3487 | 437.1039 | 1.1382 | 57.0393 | 2.68e-11 | 1.92e-08 | 0.12005 | 27.9874 | 0.53231 | 1000 | 0.00089 | 9.8 | 2.4339e-18 | -17.6137
186300 | 13.1875 | 476.6909 | 434.6321 | 378.1468 | 439.0339 | 1.1376 | 56.4853 | 2.89e-11 | 2.03e-08 | 0.11849 | 28.1103 | 0.53218 | 1000 | 0.00089 | 9.8 | 2.6246e-18 | -17.5809
186600 | 13.2074 | 478.1332 | 434.9741 | 377.5307 | 439.8376 | 1.1371 | 57.4434 | 2.79e-11 | 2.03e-08 | 0.12014 | 28.2109 | 0.53207 | 1000 | 0.00089 | 9.8 | 2.5338e-18 | -17.5962
186900 | 13.2321 | 479.4601 | 435.3439 | 377.9368 | 441.1886 | 1.1365 | 57.4072 | 2.95e-11 | 2.07e-08 | 0.11973 | 28.3364 | 0.53194 | 1000 | 0.00089 | 9.8 | 2.6791e-18 | -17.572
187200 | 13.2624 | 481.3796 | 435.7766 | 377.4046 | 442.4651 | 1.1357 | 58.3719 | 3.07e-11 | 2.07e-08 | 0.12126 | 28.4906 | 0.53177 | 1000 | 0.00089 | 9.8 | 2.7881e-18 | -17.5547
187500 | 13.3162 | 482.9214 | 435.979 | 377.6007 | 444.0025 | 1.1344 | 58.3783 | 3.83e-11 | 2.25e-08 | 0.12089 | 28.7654 | 0.53148 | 1000 | 0.00089 | 9.8 | 3.4783e-18 | -17.4586
187800 | 13.3373 | 484.5723 | 436.4185 | 377.7547 | 445.4629 | 1.1339 | 58.6638 | 3.73e-11 | 2.24e-08 | 0.12106 | 28.8739 | 0.53137 | 1000 | 0.00089 | 9.8 | 3.3874e-18 | -17.4701
188100 | 13.367 | 486.4759 | 436.8163 | 377.6707 | 447.0454 | 1.1331 | 59.1456 | 3.56e-11 | 2.24e-08 | 0.12158 | 29.0267 | 0.53121 | 1000 | 0.00089 | 9.8 | 3.2331e-18 | -17.4904
188400 | 13.3918 | 487.9544 | 437.5072 | 378.4269 | 448.5675 | 1.1325 | 59.0803 | 3.36e-11 | 2.22e-08 | 0.12108 | 29.1551 | 0.53107 | 1000 | 0.00089 | 9.8 | 3.0514e-18 | -17.5155
188700 | 13.4151 | 489.7443 | 438.0934 | 378.2728 | 449.8638 | 1.132 | 59.8206 | 3.13e-11 | 2.17e-08 | 0.12215 | 29.2759 | 0.53095 | 1000 | 0.00089 | 9.8 | 2.8426e-18 | -17.5463
189000 | 13.4381 | 491.3304 | 438.5959 | 378.0768 | 450.9843 | 1.1314 | 60.5191 | 3.09e-11 | 2.14e-08 | 0.12317 | 29.3954 | 0.53082 | 1000 | 0.00089 | 9.8 | 2.8062e-18 | -17.5519
189300 | 13.4605 | 492.7553 | 439.0285 | 378.5389 | 452.4288 | 1.1308 | 60.4897 | 3.08e-11 | 2.13e-08 | 0.12276 | 29.5126 | 0.5307 | 1000 | 0.00089 | 9.8 | 2.7971e-18 | -17.5533
189600 | 13.485 | 494.6827 | 439.3076 | 377.7827 | 453.6661 | 1.1302 | 61.5249 | 2.85e-11 | 2.02e-08 | 0.12437 | 29.6408 | 0.53057 | 1000 | 0.00089 | 9.8 | 2.5883e-18 | -17.587
189900 | 13.509 | 496.0127 | 439.7403 | 378.6229 | 455.2678 | 1.1297 | 61.1174 | 2.82e-11 | 2.02e-08 | 0.12322 | 29.7668 | 0.53044 | 1000 | 0.00089 | 9.8 | 2.561e-18 | -17.5916
190200 | 13.5317 | 497.8895 | 440.1241 | 377.8527 | 456.3752 | 1.1291 | 62.2714 | 2.79e-11 | 1.93e-08 | 0.12507 | 29.8867 | 0.53032 | 1000 | 0.00089 | 9.8 | 2.5338e-18 | -17.5962
190500 | 13.5577 | 499.0821 | 440.5219 | 378.5249 | 457.7508 | 1.1285 | 61.997 | 2.83e-11 | 1.88e-08 | 0.12422 | 30.0237 | 0.53017 | 1000 | 0.00089 | 9.8 | 2.5701e-18 | -17.59
190800 | 13.5785 | 500.8388 | 440.8429 | 378.6649 | 459.3867 | 1.1279 | 62.178 | 2.83e-11 | 1.81e-08 | 0.12415 | 30.1342 | 0.53006 | 1000 | 0.00089 | 9.8 | 2.5701e-18 | -17.59
191100 | 13.6039 | 502.4076 | 441.0313 | 378.4689 | 460.6993 | 1.1273 | 62.5624 | 2.84e-11 | 1.73e-08 | 0.12453 | 30.2692 | 0.52992 | 1000 | 0.00089 | 9.8 | 2.5792e-18 | -17.5885
191400 | 13.626 | 503.2621 | 441.2267 | 378.903 | 461.713 | 1.1268 | 62.3237 | 2.87e-11 | 1.64e-08 | 0.12384 | 30.3875 | 0.5298 | 1000 | 0.00089 | 9.8 | 2.6064e-18 | -17.584
191700 | 13.6056 | 504.9589 | 441.2825 | 378.1888 | 462.8963 | 1.1273 | 63.0937 | 2.82e-11 | 1.71e-08 | 0.12495 | 30.2783 | 0.52991 | 1000 | 0.00089 | 9.8 | 2.561e-18 | -17.5916
192000 | 13.6717 | 505.7946 | 441.3174 | 378.0208 | 463.5969 | 1.1256 | 63.2966 | 2.85e-11 | 1.51e-08 | 0.12514 | 30.6327 | 0.52955 | 1000 | 0.00089 | 9.8 | 2.5883e-18 | -17.587
192300 | 13.6947 | 507.0838 | 441.3662 | 377.9927 | 464.8347 | 1.1251 | 63.3735 | 2.85e-11 | 1.48e-08 | 0.12498 | 30.7564 | 0.52943 | 1000 | 0.00089 | 9.8 | 2.5883e-18 | -17.587
192600 | 13.7162 | 507.9415 | 441.2197 | 378.2448 | 465.9582 | 1.1245 | 62.9749 | 2.9e-11 | 1.46e-08 | 0.12398 | 30.8723 | 0.52931 | 1000 | 0.00089 | 9.8 | 2.6337e-18 | -17.5794
192900 | 13.7413 | 509.0947 | 441.0104 | 378.1888 | 467.2137 | 1.1239 | 62.8215 | 2.91e-11 | 1.46e-08 | 0.1234 | 31.0085 | 0.52917 | 1000 | 0.00089 | 9.8 | 2.6428e-18 | -17.5779
193200 | 13.763 | 509.9571 | 440.7452 | 378.3988 | 468.3929 | 1.1234 | 62.3463 | 2.79e-11 | 1.5e-08 | 0.12226 | 31.1257 | 0.52906 | 1000 | 0.00089 | 9.8 | 2.5338e-18 | -17.5962
193500 | 13.7842 | 511.4691 | 440.8079 | 377.6287 | 469.3497 | 1.1229 | 63.1793 | 2.74e-11 | 1.49e-08 | 0.12353 | 31.2413 | 0.52894 | 1000 | 0.00089 | 9.8 | 2.4884e-18 | -17.6041
193800 | 13.8071 | 512.8025 | 441.0104 | 377.6707 | 470.5761 | 1.1223 | 63.3396 | 2.72e-11 | 1.48e-08 | 0.12352 | 31.3658 | 0.52882 | 1000 | 0.00089 | 9.8 | 2.4702e-18 | -17.6073
194100 | 13.8288 | 513.8987 | 441.1708 | 378.5809 | 472.172 | 1.1218 | 62.5899 | 2.72e-11 | 1.48e-08 | 0.12179 | 31.4847 | 0.5287 | 1000 | 0.00089 | 9.8 | 2.4702e-18 | -17.6073
194400 | 13.8529 | 515.172 | 441.2128 | 378.5389 | 473.3894 | 1.1212 | 62.6739 | 2.71e-11 | 1.5e-08 | 0.12166 | 31.6168 | 0.52857 | 1000 | 0.00089 | 9.8 | 2.4611e-18 | -17.6089
194700 | 13.8716 | 516.2983 | 441.2197 | 378.2588 | 474.3244 | 1.1207 | 62.9609 | 2.69e-11 | 1.5e-08 | 0.12195 | 31.7197 | 0.52846 | 1000 | 0.00089 | 9.8 | 2.443e-18 | -17.6121
195000 | 13.8961 | 517.5306 | 441.2756 | 378.2728 | 475.5288 | 1.1201 | 63.0028 | 2.67e-11 | 1.52e-08 | 0.12174 | 31.8551 | 0.52833 | 1000 | 0.00089 | 9.8 | 2.4248e-18 | -17.6153
195300 | 13.9174 | 518.87 | 441.2546 | 378.7209 | 477.1809 | 1.1196 | 62.5337 | 2.68e-11 | 1.52e-08 | 0.12052 | 31.973 | 0.52821 | 1000 | 0.00089 | 9.8 | 2.4339e-18 | -17.6137
195600 | 13.9367 | 519.7375 | 441.2057 | 377.9647 | 477.5769 | 1.1191 | 63.241 | 2.65e-11 | 1.52e-08 | 0.12168 | 32.0802 | 0.52811 | 1000 | 0.00089 | 9.8 | 2.4066e-18 | -17.6186
195900 | 13.9591 | 520.5652 | 441.1081 | 378.3288 | 478.7124 | 1.1186 | 62.7792 | 2.67e-11 | 1.57e-08 | 0.1206 | 32.2044 | 0.52798 | 1000 | 0.00089 | 9.8 | 2.4248e-18 | -17.6153
196200 | 13.9775 | 521.9554 | 441.1987 | 378.6368 | 480.2475 | 1.1181 | 62.5619 | 2.69e-11 | 1.61e-08 | 0.11986 | 32.3067 | 0.52788 | 1000 | 0.00089 | 9.8 | 2.443e-18 | -17.6121
196500 | 14.0028 | 523.4073 | 441.2965 | 378.3988 | 481.4755 | 1.1175 | 62.8976 | 2.67e-11 | 1.64e-08 | 0.12017 | 32.4485 | 0.52774 | 1000 | 0.00089 | 9.8 | 2.4248e-18 | -17.6153
196800 | 14.0226 | 524.6236 | 441.4989 | 378.5529 | 482.6596 | 1.117 | 62.946 | 2.69e-11 | 1.73e-08 | 0.11998 | 32.5595 | 0.52763 | 1000 | 0.00089 | 9.8 | 2.443e-18 | -17.6121
197100 | 14.0444 | 526.3584 | 441.5686 | 377.8107 | 483.853 | 1.1165 | 63.7579 | 2.66e-11 | 1.74e-08 | 0.12113 | 32.6821 | 0.52751 | 1000 | 0.00089 | 9.8 | 2.4157e-18 | -17.617
197400 | 14.068 | 527.5635 | 441.7012 | 378.5249 | 485.446 | 1.1159 | 63.1763 | 2.7e-11 | 1.85e-08 | 0.11975 | 32.8149 | 0.52738 | 1000 | 0.00089 | 9.8 | 2.452e-18 | -17.6105
197700 | 14.0884 | 529.189 | 441.9385 | 378.903 | 487.1654 | 1.1154 | 63.0355 | 2.7e-11 | 1.89e-08 | 0.11912 | 32.9305 | 0.52727 | 1000 | 0.00089 | 9.8 | 2.452e-18 | -17.6105
198000 | 14.1108 | 530.6377 | 442.1199 | 378.6929 | 488.3531 | 1.1148 | 63.427 | 2.7e-11 | 1.9e-08 | 0.11953 | 33.0576 | 0.52715 | 1000 | 0.00089 | 9.8 | 2.452e-18 | -17.6105
198300 | 14.1331 | 532.2333 | 442.3572 | 378.4129 | 489.6037 | 1.1143 | 63.9444 | 2.68e-11 | 1.91e-08 | 0.12014 | 33.1843 | 0.52703 | 1000 | 0.00089 | 9.8 | 2.4339e-18 | -17.6137
198600 | 14.1564 | 534.061 | 442.6433 | 378.5389 | 491.3247 | 1.1137 | 64.1045 | 2.7e-11 | 1.94e-08 | 0.12003 | 33.318 | 0.5269 | 1000 | 0.00089 | 9.8 | 2.452e-18 | -17.6105
198900 | 14.1793 | 535.5541 | 442.9852 | 378.0908 | 492.2911 | 1.1131 | 64.8945 | 2.7e-11 | 1.93e-08 | 0.12117 | 33.4489 | 0.52677 | 1000 | 0.00089 | 9.8 | 2.452e-18 | -17.6105
199200 | 14.1984 | 536.9172 | 443.2574 | 378.945 | 494.0423 | 1.1127 | 64.3125 | 2.73e-11 | 1.99e-08 | 0.11978 | 33.5585 | 0.52667 | 1000 | 0.00089 | 9.8 | 2.4793e-18 | -17.6057
199500 | 14.2202 | 538.3278 | 443.4039 | 379.225 | 495.5419 | 1.1121 | 64.1789 | 2.73e-11 | 2.03e-08 | 0.11922 | 33.6843 | 0.52655 | 1000 | 0.00089 | 9.8 | 2.4793e-18 | -17.6057
199800 | 14.2443 | 540.1685 | 443.6064 | 377.3906 | 496.0248 | 1.1115 | 66.2157 | 2.68e-11 | 2.01e-08 | 0.12258 | 33.8239 | 0.52641 | 1000 | 0.00089 | 9.8 | 2.4339e-18 | -17.6137
200100 | 14.2694 | 541.8871 | 444.0809 | 378.4829 | 498.1551 | 1.1109 | 65.598 | 2.7e-11 | 2.06e-08 | 0.12105 | 33.9692 | 0.52627 | 1000 | 0.00089 | 9.8 | 2.452e-18 | -17.6105
200400 | 14.2945 | 543.756 | 444.5624 | 378.8609 | 499.955 | 1.1103 | 65.7014 | 2.71e-11 | 2.09e-08 | 0.12083 | 34.1153 | 0.52614 | 1000 | 0.00089 | 9.8 | 2.4611e-18 | -17.6089
200700 | 14.3179 | 545.211 | 445.0997 | 378.903 | 501.0798 | 1.1097 | 66.1967 | 2.67e-11 | 2.11e-08 | 0.12141 | 34.2522 | 0.52601 | 1000 | 0.00089 | 9.8 | 2.4248e-18 | -17.6153
201000 | 14.3352 | 547.4322 | 445.3997 | 378.4689 | 502.8115 | 1.1093 | 66.9308 | 2.67e-11 | 2.12e-08 | 0.12226 | 34.3535 | 0.52591 | 1000 | 0.00089 | 9.8 | 2.4248e-18 | -17.6153
201300 | 14.3588 | 549.1872 | 445.6928 | 379.085 | 504.7819 | 1.1087 | 66.6078 | 2.69e-11 | 2.13e-08 | 0.12128 | 34.4922 | 0.52578 | 1000 | 0.00089 | 9.8 | 2.443e-18 | -17.6121
201600 | 14.389 | 550.9722 | 446.0907 | 378.5108 | 505.9191 | 1.108 | 67.5798 | 2.64e-11 | 2.1e-08 | 0.12266 | 34.6703 | 0.52561 | 1000 | 0.00089 | 9.8 | 2.3976e-18 | -17.6202
201900 | 14.4077 | 552.9376 | 446.4605 | 378.3428 | 507.5259 | 1.1075 | 68.1176 | 2.62e-11 | 2.07e-08 | 0.12319 | 34.781 | 0.52551 | 1000 | 0.00089 | 9.8 | 2.3794e-18 | -17.6235
202200 | 14.429 | 554.5713 | 446.8513 | 377.4187 | 508.2828 | 1.107 | 69.4326 | 2.57e-11 | 2.01e-08 | 0.1252 | 34.9073 | 0.52539 | 1000 | 0.00089 | 9.8 | 2.334e-18 | -17.6319
202500 | 14.449 | 556.282 | 447.0676 | 377.5026 | 509.9054 | 1.1065 | 69.565 | 2.59e-11 | 2e-08 | 0.12505 | 35.0263 | 0.52528 | 1000 | 0.00089 | 9.8 | 2.3521e-18 | -17.6285
202800 | 14.4783 | 557.977 | 447.27 | 378.0348 | 511.8203 | 1.1058 | 69.2352 | 2.61e-11 | 1.95e-08 | 0.12408 | 35.2014 | 0.52512 | 1000 | 0.00089 | 9.8 | 2.3703e-18 | -17.6252
203100 | 14.5015 | 559.8206 | 447.6886 | 378.1748 | 513.4781 | 1.1052 | 69.5139 | 2.61e-11 | 1.92e-08 | 0.12417 | 35.3408 | 0.52499 | 1000 | 0.00089 | 9.8 | 2.3703e-18 | -17.6252
203400 | 14.5237 | 561.642 | 447.9678 | 377.8947 | 514.9266 | 1.1047 | 70.0731 | 2.59e-11 | 1.85e-08 | 0.12476 | 35.474 | 0.52487 | 1000 | 0.00089 | 9.8 | 2.3521e-18 | -17.6285
203700 | 14.5478 | 563.2218 | 448.2888 | 378.0628 | 516.4044 | 1.1041 | 70.2261 | 2.62e-11 | 1.78e-08 | 0.12469 | 35.6195 | 0.52473 | 1000 | 0.00089 | 9.8 | 2.3794e-18 | -17.6235
204000 | 14.5714 | 564.7685 | 448.4633 | 378.0628 | 517.8348 | 1.1035 | 70.4005 | 2.6e-11 | 1.71e-08 | 0.12465 | 35.7627 | 0.5246 | 1000 | 0.00089 | 9.8 | 2.3612e-18 | -17.6269
204300 | 14.595 | 566.7731 | 448.7284 | 378.1607 | 519.728 | 1.1029 | 70.5677 | 2.58e-11 | 1.62e-08 | 0.12451 | 35.906 | 0.52447 | 1000 | 0.00089 | 9.8 | 2.3431e-18 | -17.6302
204600 | 14.6215 | 567.8537 | 449.0285 | 377.5166 | 520.1791 | 1.1023 | 71.5119 | 2.51e-11 | 1.52e-08 | 0.12593 | 36.067 | 0.52432 | 1000 | 0.00089 | 9.8 | 2.2795e-18 | -17.6422
204900 | 14.6436 | 569.2045 | 449.1401 | 377.7128 | 521.5862 | 1.1017 | 71.4274 | 2.49e-11 | 1.45e-08 | 0.12549 | 36.2019 | 0.5242 | 1000 | 0.00089 | 9.8 | 2.2613e-18 | -17.6456
205200 | 14.668 | 570.5725 | 449.1472 | 377.4466 | 522.7722 | 1.1011 | 71.7005 | 2.46e-11 | 1.38e-08 | 0.12566 | 36.3514 | 0.52406 | 1000 | 0.00089 | 9.8 | 2.2341e-18 | -17.6509
205500 | 14.6907 | 571.3826 | 449.0285 | 378.7349 | 524.5202 | 1.1006 | 70.2937 | 2.44e-11 | 1.36e-08 | 0.12302 | 36.4905 | 0.52394 | 1000 | 0.00089 | 9.8 | 2.2159e-18 | -17.6544
205800 | 14.7133 | 572.5565 | 448.9029 | 378.3428 | 525.5165 | 1.1 | 70.56 | 2.4e-11 | 1.35e-08 | 0.12324 | 36.6297 | 0.52381 | 1000 | 0.00089 | 9.8 | 2.1796e-18 | -17.6616
206100 | 14.7339 | 573.6024 | 448.861 | 378.1607 | 526.4688 | 1.0995 | 70.7003 | 2.39e-11 | 1.32e-08 | 0.12326 | 36.7567 | 0.52369 | 1000 | 0.00089 | 9.8 | 2.1705e-18 | -17.6634
206400 | 14.755 | 574.8298 | 448.8751 | 378.0628 | 527.6217 | 1.099 | 70.8123 | 2.35e-11 | 1.36e-08 | 0.12319 | 36.8871 | 0.52358 | 1000 | 0.00089 | 9.8 | 2.1342e-18 | -17.6708
206700 | 14.7762 | 576.1017 | 448.9308 | 377.5726 | 528.5296 | 1.0984 | 71.3582 | 2.32e-11 | 1.37e-08 | 0.12386 | 37.0188 | 0.52346 | 1000 | 0.00089 | 9.8 | 2.1069e-18 | -17.6763
207000 | 14.8 | 577.2199 | 448.8819 | 378.5949 | 530.3619 | 1.0979 | 70.2871 | 2.34e-11 | 1.41e-08 | 0.12177 | 37.1662 | 0.52332 | 1000 | 0.00089 | 9.8 | 2.1251e-18 | -17.6726
207300 | 14.8185 | 578.3638 | 448.4633 | 377.8527 | 531.2902 | 1.0974 | 70.6105 | 2.34e-11 | 1.46e-08 | 0.12209 | 37.2819 | 0.52322 | 1000 | 0.00089 | 9.8 | 2.1251e-18 | -17.6726
207600 | 14.8367 | 580.0084 | 448.4214 | 377.4466 | 532.6919 | 1.097 | 70.9748 | 2.34e-11 | 1.45e-08 | 0.12237 | 37.3955 | 0.52312 | 1000 | 0.00089 | 9.8 | 2.1251e-18 | -17.6726
207900 | 14.8615 | 581.4806 | 448.5819 | 378.7209 | 534.9065 | 1.0963 | 69.861 | 2.37e-11 | 1.53e-08 | 0.12014 | 37.5509 | 0.52298 | 1000 | 0.00089 | 9.8 | 2.1523e-18 | -17.6671
208200 | 14.8844 | 583.16 | 448.9378 | 377.5447 | 535.5646 | 1.0958 | 71.3931 | 2.32e-11 | 1.53e-08 | 0.12242 | 37.6949 | 0.52285 | 1000 | 0.00089 | 9.8 | 2.1069e-18 | -17.6763
208500 | 14.9051 | 584.1393 | 448.9866 | 378.1048 | 536.8847 | 1.0953 | 70.8819 | 2.35e-11 | 1.56e-08 | 0.12134 | 37.8252 | 0.52274 | 1000 | 0.00089 | 9.8 | 2.1342e-18 | -17.6708
208800 | 14.927 | 585.3447 | 448.6656 | 378.0487 | 538.2668 | 1.0947 | 70.6168 | 2.37e-11 | 1.59e-08 | 0.12064 | 37.9637 | 0.52261 | 1000 | 0.00089 | 9.8 | 2.1523e-18 | -17.6671
209100 | 14.9515 | 586.8897 | 448.6517 | 377.7547 | 539.625 | 1.0941 | 70.897 | 2.09e-11 | 1.66e-08 | 0.1208 | 38.1191 | 0.52247 | 1000 | 0.00089 | 9.8 | 1.8981e-18 | -17.7217
209400 | 14.974 | 588.2767 | 448.7005 | 378.5529 | 541.5115 | 1.0936 | 70.1476 | 2.07e-11 | 1.68e-08 | 0.11924 | 38.262 | 0.52235 | 1000 | 0.00089 | 9.8 | 1.8799e-18 | -17.7259
209700 | 14.9917 | 589.8328 | 448.9936 | 378.0068 | 542.5083 | 1.0931 | 70.9868 | 2.01e-11 | 1.67e-08 | 0.12035 | 38.3746 | 0.52225 | 1000 | 0.00089 | 9.8 | 1.8254e-18 | -17.7386
210000 | 15.0106 | 591.6906 | 449.2866 | 378.0208 | 544.18 | 1.0927 | 71.2659 | 2.07e-11 | 1.7e-08 | 0.12044 | 38.4958 | 0.52214 | 1000 | 0.00089 | 9.8 | 1.8799e-18 | -17.7259
210300 | 15.0378 | 592.9812 | 449.3077 | 378.1328 | 545.5313 | 1.092 | 71.1749 | 2.09e-11 | 1.79e-08 | 0.12003 | 38.6701 | 0.52199 | 1000 | 0.00089 | 9.8 | 1.8981e-18 | -17.7217
210600 | 15.0589 | 594.4076 | 449.51 | 378.7349 | 547.2243 | 1.0915 | 70.7752 | 2.14e-11 | 1.85e-08 | 0.11907 | 38.8057 | 0.52187 | 1000 | 0.00089 | 9.8 | 1.9435e-18 | -17.7114
210900 | 15.0801 | 596.03 | 449.7822 | 378.9869 | 548.8332 | 1.091 | 70.7952 | 2.19e-11 | 1.91e-08 | 0.11878 | 38.9424 | 0.52175 | 1000 | 0.00089 | 9.8 | 1.9889e-18 | -17.7014
211200 | 15.0565 | 597.9113 | 450.2847 | 379.099 | 550.4543 | 1.0915 | 71.1856 | 2.13e-11 | 1.84e-08 | 0.11906 | 38.79 | 0.52188 | 1000 | 0.00089 | 9.8 | 1.9344e-18 | -17.7135
211500 | 15.0776 | 599.9179 | 450.7242 | 378.5668 | 551.8131 | 1.091 | 72.1573 | 2.08e-11 | 1.84e-08 | 0.12028 | 38.9264 | 0.52177 | 1000 | 0.00089 | 9.8 | 1.889e-18 | -17.7238
211800 | 15.1012 | 601.1153 | 450.7941 | 378.7349 | 553.0758 | 1.0904 | 72.0592 | 2.2e-11 | 1.9e-08 | 0.11988 | 39.0802 | 0.52163 | 1000 | 0.00089 | 9.8 | 1.998e-18 | -17.6994
212100 | 15.1589 | 603.5893 | 451.129 | 378.5249 | 555.1865 | 1.089 | 72.6041 | 2.23e-11 | 1.98e-08 | 0.12029 | 39.457 | 0.52131 | 1000 | 0.00089 | 9.8 | 2.0252e-18 | -17.6935
212400 | 15.1812 | 605.5687 | 451.5407 | 378.0768 | 556.5928 | 1.0885 | 73.4639 | 2.19e-11 | 2e-08 | 0.12131 | 39.6027 | 0.52118 | 1000 | 0.00089 | 9.8 | 1.9889e-18 | -17.7014
212700 | 15.2057 | 607.2368 | 452.2456 | 378.3848 | 557.9964 | 1.0879 | 73.8607 | 2.19e-11 | 2.01e-08 | 0.12163 | 39.764 | 0.52104 | 1000 | 0.00089 | 9.8 | 1.9889e-18 | -17.7014
213000 | 15.2288 | 609.5291 | 452.7271 | 378.0908 | 559.7716 | 1.0873 | 74.6363 | 2.08e-11 | 2.03e-08 | 0.12245 | 39.9163 | 0.52091 | 1000 | 0.00089 | 9.8 | 1.889e-18 | -17.7238
213300 | 15.2498 | 611.2874 | 453.0411 | 378.5249 | 561.6099 | 1.0868 | 74.5162 | 2.08e-11 | 2.04e-08 | 0.1219 | 40.0555 | 0.52079 | 1000 | 0.00089 | 9.8 | 1.889e-18 | -17.7238
213600 | 15.2746 | 613.1358 | 453.397 | 378.1607 | 562.9783 | 1.0862 | 75.2362 | 1.95e-11 | 2e-08 | 0.12271 | 40.2201 | 0.52065 | 1000 | 0.00089 | 9.8 | 1.7709e-18 | -17.7518
213900 | 15.296 | 614.8812 | 453.7529 | 379.169 | 565.1586 | 1.0856 | 74.5839 | 1.97e-11 | 2.02e-08 | 0.1213 | 40.3626 | 0.52053 | 1000 | 0.00089 | 9.8 | 1.7891e-18 | -17.7474
214200 | 15.2837 | 616.6425 | 454.2902 | 379.113 | 566.5244 | 1.086 | 75.1772 | 1.96e-11 | 2e-08 | 0.12191 | 40.2799 | 0.5206 | 1000 | 0.00089 | 9.8 | 1.78e-18 | -17.7496
214500 | 15.3056 | 618.7988 | 454.8415 | 379.4071 | 568.5092 | 1.0854 | 75.4345 | 1.95e-11 | 1.99e-08 | 0.1219 | 40.4267 | 0.52048 | 1000 | 0.00089 | 9.8 | 1.7709e-18 | -17.7518
214800 | 15.3287 | 621.1545 | 455.2602 | 378.7069 | 570.1189 | 1.0848 | 76.5533 | 1.89e-11 | 1.97e-08 | 0.12324 | 40.5822 | 0.52035 | 1000 | 0.00089 | 9.8 | 1.7164e-18 | -17.7654
215100 | 15.3516 | 622.7894 | 455.8324 | 378.6929 | 571.3631 | 1.0843 | 77.1395 | 2.02e-11 | 1.94e-08 | 0.12386 | 40.7363 | 0.52022 | 1000 | 0.00089 | 9.8 | 1.8345e-18 | -17.7365
215400 | 15.3771 | 624.9633 | 456.1256 | 378.6789 | 573.3323 | 1.0837 | 77.4466 | 2.03e-11 | 1.93e-08 | 0.12392 | 40.9087 | 0.52007 | 1000 | 0.00089 | 9.8 | 1.8436e-18 | -17.7343
215700 | 15.3996 | 626.7736 | 456.6908 | 378.8049 | 574.8498 | 1.0831 | 77.8858 | 2.05e-11 | 1.92e-08 | 0.12426 | 41.0618 | 0.51995 | 1000 | 0.00089 | 9.8 | 1.8617e-18 | -17.7301
216000 | 15.4237 | 628.652 | 457.0745 | 378.3288 | 576.1548 | 1.0825 | 78.7457 | 2.21e-11 | 1.89e-08 | 0.12526 | 41.2255 | 0.51981 | 1000 | 0.00089 | 9.8 | 2.007e-18 | -17.6974
216300 | 15.4824 | 630.513 | 457.5421 | 378.4689 | 577.7974 | 1.0811 | 79.0733 | 2.54e-11 | 1.7e-08 | 0.12541 | 41.6259 | 0.51948 | 1000 | 0.00089 | 9.8 | 2.3067e-18 | -17.637
216600 | 15.4669 | 632.1906 | 457.8702 | 379.001 | 579.6111 | 1.0814 | 78.8692 | 2.48e-11 | 1.75e-08 | 0.12476 | 41.52 | 0.51956 | 1000 | 0.00089 | 9.8 | 2.2522e-18 | -17.6474
216900 | 15.4936 | 634.1701 | 458.1213 | 378.2448 | 580.9191 | 1.0808 | 79.8765 | 2.52e-11 | 1.68e-08 | 0.12595 | 41.7033 | 0.51941 | 1000 | 0.00089 | 9.8 | 2.2886e-18 | -17.6404
217200 | 15.5515 | 635.7356 | 458.4075 | 378.5389 | 582.4899 | 1.0794 | 79.8685 | 2.49e-11 | 1.5e-08 | 0.12563 | 42.1024 | 0.51908 | 1000 | 0.00089 | 9.8 | 2.2613e-18 | -17.6456
217500 | 15.5763 | 636.9991 | 458.568 | 379.9672 | 584.5986 | 1.0787 | 78.6008 | 2.43e-11 | 1.49e-08 | 0.12339 | 42.2738 | 0.51894 | 1000 | 0.00089 | 9.8 | 2.2068e-18 | -17.6562
217800 | 15.5603 | 638.5285 | 458.4912 | 379.3511 | 585.7684 | 1.0791 | 79.1402 | 2.47e-11 | 1.51e-08 | 0.12394 | 42.1629 | 0.51903 | 1000 | 0.00089 | 9.8 | 2.2432e-18 | -17.6491
218100 | 15.6223 | 640.0308 | 458.554 | 379.5891 | 587.3875 | 1.0776 | 78.9649 | 2.25e-11 | 1.43e-08 | 0.12338 | 42.5933 | 0.51868 | 1000 | 0.00089 | 9.8 | 2.0434e-18 | -17.6897
218400 | 15.645 | 641.1746 | 458.547 | 379.001 | 588.1439 | 1.0771 | 79.5461 | 2.11e-11 | 1.42e-08 | 0.12406 | 42.7518 | 0.51855 | 1000 | 0.00089 | 9.8 | 1.9162e-18 | -17.7176
218700 | 15.6699 | 643.1415 | 458.7074 | 378.2028 | 589.4718 | 1.0764 | 80.5047 | 2.12e-11 | 1.39e-08 | 0.12517 | 42.9256 | 0.51841 | 1000 | 0.00089 | 9.8 | 1.9253e-18 | -17.7155
219000 | 15.6866 | 644.2678 | 458.5958 | 378.8469 | 591.1019 | 1.076 | 79.7489 | 2.16e-11 | 1.41e-08 | 0.12378 | 43.0423 | 0.51831 | 1000 | 0.00089 | 9.8 | 1.9616e-18 | -17.7074
219300 | 15.7066 | 645.797 | 458.4982 | 379.001 | 592.7988 | 1.0755 | 79.4972 | 2.22e-11 | 1.42e-08 | 0.1231 | 43.1826 | 0.5182 | 1000 | 0.00089 | 9.8 | 2.0161e-18 | -17.6955
219600 | 15.7352 | 647.2409 | 458.4284 | 378.9869 | 594.2799 | 1.0748 | 79.4415 | 2.12e-11 | 1.42e-08 | 0.12274 | 43.3845 | 0.51803 | 1000 | 0.00089 | 9.8 | 1.9253e-18 | -17.7155
219900 | 15.7219 | 648.6643 | 458.4633 | 378.6929 | 595.484 | 1.0752 | 79.7703 | 2.11e-11 | 1.42e-08 | 0.12298 | 43.2902 | 0.51811 | 1000 | 0.00089 | 9.8 | 1.9162e-18 | -17.7176
220200 | 15.7728 | 650.3752 | 458.4215 | 378.1607 | 596.8681 | 1.0739 | 80.2607 | 2.11e-11 | 1.41e-08 | 0.12341 | 43.6502 | 0.51782 | 1000 | 0.00089 | 9.8 | 1.9162e-18 | -17.7176
220500 | 15.8009 | 651.2062 | 458.3447 | 378.0348 | 597.6663 | 1.0732 | 80.3099 | 1.94e-11 | 1.42e-08 | 0.12332 | 43.8494 | 0.51766 | 1000 | 0.00089 | 9.8 | 1.7618e-18 | -17.754
220800 | 15.8224 | 653.2424 | 457.8911 | 378.1607 | 600.0889 | 1.0727 | 79.7303 | 1.89e-11 | 1.46e-08 | 0.12205 | 44.0026 | 0.51753 | 1000 | 0.00089 | 9.8 | 1.7164e-18 | -17.7654
221100 | 15.8482 | 654.2679 | 457.6747 | 377.5447 | 600.8479 | 1.0721 | 80.1301 | 1.85e-11 | 1.49e-08 | 0.12247 | 44.1871 | 0.51739 | 1000 | 0.00089 | 9.8 | 1.6801e-18 | -17.7747
221400 | 15.8634 | 656.0956 | 457.4304 | 377.6707 | 602.9224 | 1.0717 | 79.7598 | 1.82e-11 | 1.53e-08 | 0.12157 | 44.2951 | 0.5173 | 1000 | 0.00089 | 9.8 | 1.6529e-18 | -17.7818
221700 | 15.8861 | 657.451 | 457.6468 | 378.1328 | 604.4417 | 1.0711 | 79.514 | 1.71e-11 | 1.58e-08 | 0.12094 | 44.4581 | 0.51717 | 1000 | 0.00089 | 9.8 | 1.553e-18 | -17.8088
222000 | 15.908 | 659.0387 | 457.6119 | 377.6146 | 605.7073 | 1.0706 | 79.9973 | 1.7e-11 | 1.57e-08 | 0.12138 | 44.6162 | 0.51704 | 1000 | 0.00089 | 9.8 | 1.5439e-18 | -17.8114
222300 | 15.9308 | 660.3577 | 457.6189 | 377.9368 | 607.2363 | 1.07 | 79.6822 | 1.65e-11 | 1.6e-08 | 0.12067 | 44.7803 | 0.51691 | 1000 | 0.00089 | 9.8 | 1.4985e-18 | -17.8244
222600 | 15.9128 | 662.0323 | 457.6469 | 377.8808 | 608.8549 | 1.0705 | 79.7661 | 1.7e-11 | 1.57e-08 | 0.12049 | 44.6499 | 0.51702 | 1000 | 0.00089 | 9.8 | 1.5439e-18 | -17.8114
222900 | 15.9361 | 663.9439 | 457.7375 | 377.4187 | 610.398 | 1.0699 | 80.3189 | 1.76e-11 | 1.59e-08 | 0.12097 | 44.8192 | 0.51688 | 1000 | 0.00089 | 9.8 | 1.5984e-18 | -17.7963
223200 | 15.9545 | 665.8381 | 457.9469 | 377.2646 | 612.0499 | 1.0694 | 80.6823 | 1.85e-11 | 1.61e-08 | 0.12117 | 44.9533 | 0.51678 | 1000 | 0.00089 | 9.8 | 1.6801e-18 | -17.7747
223500 | 15.9807 | 667.5884 | 457.9887 | 377.4606 | 613.9031 | 1.0688 | 80.5281 | 1.94e-11 | 1.67e-08 | 0.12063 | 45.1442 | 0.51663 | 1000 | 0.00089 | 9.8 | 1.7618e-18 | -17.754
223800 | 16.0045 | 669.5031 | 458.2818 | 377.1246 | 615.3983 | 1.0682 | 81.1572 | 2.04e-11 | 1.68e-08 | 0.12122 | 45.318 | 0.51649 | 1000 | 0.00089 | 9.8 | 1.8527e-18 | -17.7322
224100 | 16.0247 | 671.2392 | 458.3307 | 377.4466 | 617.3165 | 1.0677 | 80.884 | 2.1e-11 | 1.71e-08 | 0.1205 | 45.4665 | 0.51637 | 1000 | 0.00089 | 9.8 | 1.9071e-18 | -17.7196
224400 | 16.0835 | 672.6577 | 458.5191 | 377.6567 | 618.7495 | 1.0663 | 80.8624 | 2.36e-11 | 1.82e-08 | 0.12021 | 45.8992 | 0.51603 | 1000 | 0.00089 | 9.8 | 2.1433e-18 | -17.6689
224700 | 16.1016 | 674.9974 | 458.7633 | 378.0208 | 621.1691 | 1.0658 | 80.7425 | 2.37e-11 | 1.86e-08 | 0.11962 | 46.0332 | 0.51593 | 1000 | 0.00089 | 9.8 | 2.1523e-18 | -17.6671
225000 | 16.1258 | 677.1729 | 459.0634 | 376.7605 | 622.3043 | 1.0652 | 82.3029 | 2.28e-11 | 1.86e-08 | 0.12154 | 46.2121 | 0.51579 | 1000 | 0.00089 | 9.8 | 2.0706e-18 | -17.6839
225300 | 16.1507 | 678.4745 | 459.4822 | 377.2367 | 623.6442 | 1.0646 | 82.2455 | 2.21e-11 | 1.92e-08 | 0.12122 | 46.3975 | 0.51565 | 1000 | 0.00089 | 9.8 | 2.007e-18 | -17.6974
225600 | 16.1775 | 680.8806 | 459.538 | 377.4747 | 626.1717 | 1.0639 | 82.0633 | 2.08e-11 | 2.03e-08 | 0.12053 | 46.597 | 0.51549 | 1000 | 0.00089 | 9.8 | 1.889e-18 | -17.7238
225900 | 16.1493 | 683.0463 | 459.873 | 377.6847 | 628.2541 | 1.0646 | 82.1882 | 2.21e-11 | 1.92e-08 | 0.12033 | 46.3864 | 0.51565 | 1000 | 0.00089 | 9.8 | 2.007e-18 | -17.6974
226200 | 16.2121 | 685.1712 | 460.1451 | 377.1806 | 629.8614 | 1.0631 | 82.9645 | 2.06e-11 | 2.03e-08 | 0.12109 | 46.8577 | 0.51529 | 1000 | 0.00089 | 9.8 | 1.8708e-18 | -17.728
226500 | 16.2389 | 687.1552 | 460.4382 | 377.4606 | 631.8369 | 1.0624 | 82.9775 | 2.09e-11 | 2.04e-08 | 0.12076 | 47.0591 | 0.51514 | 1000 | 0.00089 | 9.8 | 1.8981e-18 | -17.7217
226800 | 16.2602 | 689.3857 | 460.9755 | 377.7128 | 633.8771 | 1.0619 | 83.2628 | 2.14e-11 | 2.05e-08 | 0.12078 | 47.2201 | 0.51501 | 1000 | 0.00089 | 9.8 | 1.9435e-18 | -17.7114
227100 | 16.2862 | 692.1914 | 461.4082 | 377.4887 | 636.245 | 1.0613 | 83.9195 | 2.18e-11 | 2.05e-08 | 0.12124 | 47.4175 | 0.51486 | 1000 | 0.00089 | 9.8 | 1.9798e-18 | -17.7034
227400 | 16.3075 | 694.4758 | 462.3363 | 377.7267 | 638.0694 | 1.0607 | 84.6096 | 2.15e-11 | 2e-08 | 0.12183 | 47.5797 | 0.51474 | 1000 | 0.00089 | 9.8 | 1.9526e-18 | -17.7094
227700 | 16.3266 | 696.5279 | 462.8527 | 377.2506 | 639.4599 | 1.0603 | 85.602 | 2.13e-11 | 1.98e-08 | 0.1229 | 47.7258 | 0.51463 | 1000 | 0.00089 | 9.8 | 1.9344e-18 | -17.7135
228000 | 16.3519 | 698.91 | 463.4249 | 378.0068 | 641.9647 | 1.0596 | 85.4181 | 2.13e-11 | 1.93e-08 | 0.12222 | 47.9194 | 0.51448 | 1000 | 0.00089 | 9.8 | 1.9344e-18 | -17.7135
228300 | 16.3752 | 700.9926 | 463.7738 | 376.1864 | 642.601 | 1.0591 | 87.5875 | 2.08e-11 | 1.85e-08 | 0.12495 | 48.0978 | 0.51435 | 1000 | 0.00089 | 9.8 | 1.889e-18 | -17.7238
228600 | 16.4084 | 702.7094 | 464.1716 | 377.7547 | 645.0982 | 1.0583 | 86.4168 | 2.11e-11 | 1.83e-08 | 0.12298 | 48.3535 | 0.51415 | 1000 | 0.00089 | 9.8 | 1.9162e-18 | -17.7176
228900 | 16.4306 | 704.9798 | 464.5625 | 376.5784 | 646.3238 | 1.0577 | 87.984 | 2.07e-11 | 1.75e-08 | 0.1248 | 48.525 | 0.51402 | 1000 | 0.00089 | 9.8 | 1.8799e-18 | -17.7259
229200 | 16.453 | 706.7631 | 464.8275 | 377.5587 | 648.5839 | 1.0572 | 87.2689 | 2.09e-11 | 1.75e-08 | 0.12348 | 48.6988 | 0.51389 | 1000 | 0.00089 | 9.8 | 1.8981e-18 | -17.7217
229500 | 16.4795 | 708.5894 | 464.9881 | 377.3906 | 650.1911 | 1.0565 | 87.5975 | 2.04e-11 | 1.68e-08 | 0.12362 | 48.9049 | 0.51374 | 1000 | 0.00089 | 9.8 | 1.8527e-18 | -17.7322
229800 | 16.4993 | 710.6653 | 465.0717 | 376.8585 | 651.8565 | 1.056 | 88.2132 | 2.02e-11 | 1.65e-08 | 0.12413 | 49.059 | 0.51362 | 1000 | 0.00089 | 9.8 | 1.8345e-18 | -17.7365
230100 | 16.5244 | 712.5736 | 465.3021 | 376.7325 | 653.5273 | 1.0554 | 88.5696 | 1.98e-11 | 1.61e-08 | 0.1243 | 49.2554 | 0.51348 | 1000 | 0.00089 | 9.8 | 1.7982e-18 | -17.7452
230400 | 16.5471 | 714.6084 | 465.5812 | 376.5645 | 655.264 | 1.0548 | 89.0167 | 1.93e-11 | 1.56e-08 | 0.12457 | 49.4337 | 0.51334 | 1000 | 0.00089 | 9.8 | 1.7528e-18 | -17.7563
230700 | 16.5697 | 716.5262 | 465.9371 | 376.2004 | 656.7018 | 1.0543 | 89.7367 | 1.9e-11 | 1.49e-08 | 0.12524 | 49.6108 | 0.51321 | 1000 | 0.00089 | 9.8 | 1.7255e-18 | -17.7631
231000 | 16.591 | 718.2529 | 465.8953 | 376.6065 | 658.7271 | 1.0538 | 89.2888 | 1.9e-11 | 1.46e-08 | 0.12431 | 49.7792 | 0.51309 | 1000 | 0.00089 | 9.8 | 1.7255e-18 | -17.7631
231300 | 16.6101 | 719.4977 | 466.0557 | 377.1246 | 660.2102 | 1.0533 | 88.9312 | 1.9e-11 | 1.43e-08 | 0.1236 | 49.93 | 0.51298 | 1000 | 0.00089 | 9.8 | 1.7255e-18 | -17.7631
231600 | 16.6372 | 721.3129 | 465.8045 | 376.1304 | 661.5302 | 1.0526 | 89.6742 | 1.89e-11 | 1.38e-08 | 0.12432 | 50.1451 | 0.51282 | 1000 | 0.00089 | 9.8 | 1.7164e-18 | -17.7654
231900 | 16.6581 | 722.7014 | 465.7556 | 376.9145 | 663.4741 | 1.0521 | 88.8411 | 1.9e-11 | 1.36e-08 | 0.12293 | 50.3114 | 0.5127 | 1000 | 0.00089 | 9.8 | 1.7255e-18 | -17.7631
232200 | 16.6803 | 724.3414 | 465.5532 | 376.0884 | 664.6981 | 1.0516 | 89.4649 | 1.88e-11 | 1.32e-08 | 0.12351 | 50.4876 | 0.51257 | 1000 | 0.00089 | 9.8 | 1.7073e-18 | -17.7677
232500 | 16.7032 | 725.785 | 465.6301 | 376.9986 | 666.6973 | 1.051 | 88.6316 | 1.68e-11 | 1.32e-08 | 0.12212 | 50.6707 | 0.51243 | 1000 | 0.00089 | 9.8 | 1.5257e-18 | -17.8165
232800 | 16.7238 | 727.2417 | 465.6998 | 376.5645 | 667.8181 | 1.0505 | 89.1353 | 1.61e-11 | 1.32e-08 | 0.12257 | 50.8364 | 0.51231 | 1000 | 0.00089 | 9.8 | 1.4621e-18 | -17.835
233100 | 16.7485 | 728.9383 | 465.5044 | 376.4665 | 669.5796 | 1.0499 | 89.0379 | 1.58e-11 | 1.33e-08 | 0.12215 | 51.0345 | 0.51217 | 1000 | 0.00089 | 9.8 | 1.4349e-18 | -17.8432
233400 | 16.7707 | 730.3807 | 465.309 | 376.3124 | 671.0496 | 1.0493 | 88.9967 | 1.53e-11 | 1.32e-08 | 0.12185 | 51.2129 | 0.51204 | 1000 | 0.00089 | 9.8 | 1.3895e-18 | -17.8571
233700 | 16.7924 | 731.7472 | 465.1765 | 376.6765 | 672.7472 | 1.0488 | 88.4999 | 1.56e-11 | 1.35e-08 | 0.12094 | 51.3883 | 0.51191 | 1000 | 0.00089 | 9.8 | 1.4167e-18 | -17.8487
234000 | 16.8114 | 733.3 | 465.2463 | 376.7745 | 674.3188 | 1.0483 | 88.4718 | 1.6e-11 | 1.37e-08 | 0.12065 | 51.5418 | 0.5118 | 1000 | 0.00089 | 9.8 | 1.4531e-18 | -17.8377
234300 | 16.8311 | 734.7486 | 465.4905 | 376.5645 | 675.4646 | 1.0479 | 88.926 | 1.62e-11 | 1.39e-08 | 0.12103 | 51.7021 | 0.51168 | 1000 | 0.00089 | 9.8 | 1.4712e-18 | -17.8323
234600 | 16.845 | 735.9507 | 465.5673 | 377.6146 | 677.3156 | 1.0475 | 87.9526 | 1.67e-11 | 1.43e-08 | 0.11951 | 51.8152 | 0.5116 | 1000 | 0.00089 | 9.8 | 1.5166e-18 | -17.8191
234900 | 16.8303 | 738.2637 | 465.6929 | 376.0604 | 678.5087 | 1.0479 | 89.6325 | 1.61e-11 | 1.38e-08 | 0.12141 | 51.6954 | 0.51169 | 1000 | 0.00089 | 9.8 | 1.4621e-18 | -17.835
235200 | 16.8515 | 739.6807 | 465.7138 | 376.7464 | 680.3691 | 1.0473 | 88.9673 | 1.65e-11 | 1.42e-08 | 0.12028 | 51.8683 | 0.51156 | 1000 | 0.00089 | 9.8 | 1.4985e-18 | -17.8244
235500 | 16.8735 | 741.6411 | 465.8394 | 376.4665 | 682.0591 | 1.0468 | 89.3729 | 1.68e-11 | 1.44e-08 | 0.12051 | 52.0484 | 0.51143 | 1000 | 0.00089 | 9.8 | 1.5257e-18 | -17.8165
235800 | 16.9309 | 743.36 | 466.0767 | 376.3264 | 683.5264 | 1.0454 | 89.7503 | 1.79e-11 | 1.58e-08 | 0.12074 | 52.5206 | 0.5111 | 1000 | 0.00089 | 9.8 | 1.6256e-18 | -17.789
236100 | 16.952 | 745.2587 | 466.2233 | 377.0546 | 685.8129 | 1.0449 | 89.1687 | 1.77e-11 | 1.65e-08 | 0.11965 | 52.6938 | 0.51097 | 1000 | 0.00089 | 9.8 | 1.6074e-18 | -17.7939
236400 | 16.9716 | 746.9189 | 466.3628 | 377.1246 | 687.4268 | 1.0444 | 89.2382 | 1.82e-11 | 1.68e-08 | 0.11948 | 52.8566 | 0.51086 | 1000 | 0.00089 | 9.8 | 1.6529e-18 | -17.7818
236700 | 16.9911 | 749.1023 | 466.3977 | 376.5645 | 689.2135 | 1.0439 | 89.8332 | 1.85e-11 | 1.72e-08 | 0.11992 | 53.0178 | 0.51074 | 1000 | 0.00089 | 9.8 | 1.6801e-18 | -17.7747
237000 | 17.0152 | 751.1716 | 466.7537 | 377.7827 | 691.8577 | 1.0433 | 88.9709 | 1.81e-11 | 1.78e-08 | 0.11844 | 53.2186 | 0.5106 | 1000 | 0.00089 | 9.8 | 1.6438e-18 | -17.7842
237300 | 17.0353 | 753.4019 | 467.3468 | 378.3428 | 694.066 | 1.0428 | 89.0039 | 1.61e-11 | 1.88e-08 | 0.11814 | 53.3865 | 0.51048 | 1000 | 0.00089 | 9.8 | 1.4621e-18 | -17.835
237600 | 17.0569 | 755.644 | 467.9888 | 377.1105 | 695.0586 | 1.0423 | 90.8782 | 1.58e-11 | 1.84e-08 | 0.12027 | 53.5672 | 0.51035 | 1000 | 0.00089 | 9.8 | 1.4349e-18 | -17.8432
237900 | 17.0792 | 757.6186 | 468.4284 | 377.0126 | 696.6747 | 1.0417 | 91.4158 | 1.57e-11 | 1.83e-08 | 0.12066 | 53.754 | 0.51022 | 1000 | 0.00089 | 9.8 | 1.4258e-18 | -17.8459
238200 | 17.0981 | 759.5617 | 468.7074 | 377.6567 | 698.8612 | 1.0413 | 91.0508 | 1.63e-11 | 1.87e-08 | 0.11987 | 53.9137 | 0.51011 | 1000 | 0.00089 | 9.8 | 1.4803e-18 | -17.8296
238500 | 17.0852 | 762.1272 | 469.0425 | 377.7128 | 701.2406 | 1.0416 | 91.3297 | 1.62e-11 | 1.87e-08 | 0.11984 | 53.8048 | 0.51019 | 1000 | 0.00089 | 9.8 | 1.4712e-18 | -17.8323
238800 | 17.1419 | 764.4321 | 469.3984 | 377.6146 | 703.243 | 1.0402 | 91.7837 | 1.73e-11 | 1.95e-08 | 0.12007 | 54.2852 | 0.50985 | 1000 | 0.00089 | 9.8 | 1.5711e-18 | -17.8038
239100 | 17.1677 | 767.0797 | 470.0473 | 377.4046 | 705.3179 | 1.0396 | 92.6427 | 1.73e-11 | 1.98e-08 | 0.12077 | 54.5041 | 0.5097 | 1000 | 0.00089 | 9.8 | 1.5711e-18 | -17.8038
239400 | 17.1517 | 769.4889 | 470.5289 | 376.9986 | 707.1354 | 1.04 | 93.5304 | 1.7e-11 | 1.91e-08 | 0.12155 | 54.3676 | 0.50979 | 1000 | 0.00089 | 9.8 | 1.5439e-18 | -17.8114
239700 | 17.173 | 771.6294 | 471.0942 | 377.5867 | 709.2911 | 1.0394 | 93.5074 | 1.71e-11 | 1.97e-08 | 0.12118 | 54.5497 | 0.50967 | 1000 | 0.00089 | 9.8 | 1.553e-18 | -17.8088
240000 | 17.2333 | 774.0716 | 471.4989 | 377.5026 | 711.4075 | 1.0379 | 93.9963 | 1.87e-11 | 2.001e-08 | 0.12143 | 55.0672 | 0.50931 | 1000 | 0.00089 | 9.8 | 1.6983e-18 | -17.77
240300 | 17.2557 | 776.7841 | 472.0223 | 377.0265 | 713.4537 | 1.0374 | 94.9957 | 1.87e-11 | 1.98e-08 | 0.12229 | 55.2602 | 0.50918 | 1000 | 0.00089 | 9.8 | 1.6983e-18 | -17.77
240600 | 17.2795 | 779.4352 | 472.5597 | 376.4805 | 715.3824 | 1.0368 | 96.0792 | 1.73e-11 | 1.91e-08 | 0.12327 | 55.4657 | 0.50904 | 1000 | 0.00089 | 9.8 | 1.5711e-18 | -17.8038
240900 | 17.3022 | 782.0338 | 473.1109 | 376.8585 | 717.8656 | 1.0363 | 96.2523 | 1.67e-11 | 1.86e-08 | 0.12308 | 55.6622 | 0.5089 | 1000 | 0.00089 | 9.8 | 1.5166e-18 | -17.8191
241200 | 17.2873 | 784.397 | 473.7878 | 377.1666 | 719.9829 | 1.0366 | 96.6212 | 1.72e-11 | 1.9e-08 | 0.12318 | 55.5328 | 0.50899 | 1000 | 0.00089 | 9.8 | 1.562e-18 | -17.8063
241500 | 17.3497 | 786.5329 | 474.3949 | 376.8725 | 721.5179 | 1.0351 | 97.5224 | 1.53e-11 | 1.81e-08 | 0.12399 | 56.0766 | 0.50862 | 1000 | 0.00089 | 9.8 | 1.3895e-18 | -17.8571
241800 | 17.3703 | 789.1663 | 475.0718 | 377.0965 | 723.8495 | 1.0346 | 97.9753 | 1.6e-11 | 1.77e-08 | 0.12415 | 56.2569 | 0.5085 | 1000 | 0.00089 | 9.8 | 1.4531e-18 | -17.8377
242100 | 17.3928 | 791.4032 | 475.4416 | 377.2926 | 725.9705 | 1.034 | 98.1491 | 1.58e-11 | 1.67e-08 | 0.12402 | 56.4546 | 0.50836 | 1000 | 0.00089 | 9.8 | 1.4349e-18 | -17.8432
242400 | 17.4173 | 793.457 | 475.8604 | 377.1105 | 727.6238 | 1.0334 | 98.7498 | 1.57e-11 | 1.63e-08 | 0.12446 | 56.6702 | 0.50822 | 1000 | 0.00089 | 9.8 | 1.4258e-18 | -17.8459
242700 | 17.4024 | 795.8836 | 476.1395 | 376.8585 | 729.6963 | 1.0338 | 99.2809 | 1.56e-11 | 1.65e-08 | 0.12474 | 56.5387 | 0.50831 | 1000 | 0.00089 | 9.8 | 1.4167e-18 | -17.8487
243000 | 17.4282 | 797.6291 | 476.6908 | 377.0965 | 731.2331 | 1.0331 | 99.5943 | 1.56e-11 | 1.61e-08 | 0.12486 | 56.7667 | 0.50815 | 1000 | 0.00089 | 9.8 | 1.4167e-18 | -17.8487
243300 | 17.4491 | 799.746 | 477.0677 | 376.5084 | 732.7065 | 1.0326 | 100.5592 | 1.55e-11 | 1.47e-08 | 0.12574 | 56.9523 | 0.50803 | 1000 | 0.00089 | 9.8 | 1.4077e-18 | -17.8515
243600 | 17.5092 | 801.4868 | 477.256 | 377.4046 | 734.9193 | 1.0312 | 99.8514 | 1.69e-11 | 1.42e-08 | 0.12458 | 57.4864 | 0.50767 | 1000 | 0.00089 | 9.8 | 1.5348e-18 | -17.8139
243900 | 17.5283 | 803.634 | 477.2978 | 375.6263 | 735.8529 | 1.0307 | 101.6716 | 1.74e-11 | 1.35e-08 | 0.12651 | 57.6564 | 0.50756 | 1000 | 0.00089 | 9.8 | 1.5802e-18 | -17.8013
244200 | 17.5177 | 805.3051 | 477.3607 | 376.6765 | 738.1823 | 1.0309 | 100.6843 | 1.7e-11 | 1.39e-08 | 0.12503 | 57.562 | 0.50762 | 1000 | 0.00089 | 9.8 | 1.5439e-18 | -17.8114
244500 | 17.5395 | 806.9403 | 477.3607 | 376.5084 | 739.7055 | 1.0304 | 100.8523 | 1.75e-11 | 1.36e-08 | 0.12498 | 57.7575 | 0.50749 | 1000 | 0.00089 | 9.8 | 1.5893e-18 | -17.7988
244800 | 17.5974 | 807.6416 | 477.3049 | 377.2226 | 740.92 | 1.029 | 100.0823 | 1.69e-11 | 1.26e-08 | 0.12392 | 58.2769 | 0.50714 | 1000 | 0.00089 | 9.8 | 1.5348e-18 | -17.8139
245100 | 17.6176 | 810.3526 | 477.0606 | 376.7605 | 743.4859 | 1.0285 | 100.3001 | 1.61e-11 | 1.25e-08 | 0.12377 | 58.4591 | 0.50702 | 1000 | 0.00089 | 9.8 | 1.4621e-18 | -17.835
245400 | 17.6409 | 812.0571 | 477.0816 | 376.7464 | 745.167 | 1.0279 | 100.3351 | 1.64e-11 | 1.26e-08 | 0.12356 | 58.6696 | 0.50688 | 1000 | 0.00089 | 9.8 | 1.4894e-18 | -17.827
245700 | 17.6628 | 813.2955 | 476.9141 | 377.1666 | 746.7972 | 1.0274 | 99.7475 | 1.68e-11 | 1.26e-08 | 0.12265 | 58.8678 | 0.50675 | 1000 | 0.00089 | 9.8 | 1.5257e-18 | -17.8165
246000 | 17.6845 | 815.2562 | 476.8513 | 376.4244 | 748.305 | 1.0268 | 100.4269 | 1.62e-11 | 1.29e-08 | 0.12318 | 59.0651 | 0.50662 | 1000 | 0.00089 | 9.8 | 1.4712e-18 | -17.8323
246300 | 17.705 | 816.6226 | 476.7606 | 376.4805 | 749.7691 | 1.0263 | 100.2801 | 1.56e-11 | 1.33e-08 | 0.1228 | 59.2518 | 0.5065 | 1000 | 0.00089 | 9.8 | 1.4167e-18 | -17.8487
246600 | 17.7237 | 818.1076 | 476.6628 | 376.7185 | 751.478 | 1.0259 | 99.9444 | 1.56e-11 | 1.35e-08 | 0.12217 | 59.4224 | 0.50639 | 1000 | 0.00089 | 9.8 | 1.4167e-18 | -17.8487
246900 | 17.7108 | 819.9052 | 476.5373 | 377.1105 | 753.6208 | 1.0262 | 99.4267 | 1.57e-11 | 1.34e-08 | 0.12127 | 59.3046 | 0.50646 | 1000 | 0.00089 | 9.8 | 1.4258e-18 | -17.8459
247200 | 17.7688 | 821.7333 | 476.3488 | 376.3124 | 755.0422 | 1.0248 | 100.0364 | 1.5e-11 | 1.42e-08 | 0.12174 | 59.8362 | 0.50611 | 1000 | 0.00089 | 9.8 | 1.3622e-18 | -17.8657
247500 | 17.7891 | 823.5467 | 476.4536 | 376.2564 | 756.7486 | 1.0243 | 100.1972 | 1.47e-11 | 1.44e-08 | 0.12167 | 60.0225 | 0.50599 | 1000 | 0.00089 | 9.8 | 1.335e-18 | -17.8745
247800 | 17.81 | 825.4504 | 476.6977 | 376.1724 | 758.4334 | 1.0237 | 100.5254 | 1.46e-11 | 1.45e-08 | 0.12178 | 60.2156 | 0.50587 | 1000 | 0.00089 | 9.8 | 1.3259e-18 | -17.8775
248100 | 17.8303 | 827.6019 | 476.7466 | 376.2004 | 760.5711 | 1.0232 | 100.5462 | 1.49e-11 | 1.48e-08 | 0.12149 | 60.4029 | 0.50575 | 1000 | 0.00089 | 9.8 | 1.3532e-18 | -17.8686
248400 | 17.8518 | 829.8466 | 476.8303 | 376.7885 | 763.152 | 1.0227 | 100.0418 | 1.5e-11 | 1.51e-08 | 0.12055 | 60.6023 | 0.50562 | 1000 | 0.00089 | 9.8 | 1.3622e-18 | -17.8657
248700 | 17.872 | 831.9888 | 476.7536 | 376.4385 | 765.112 | 1.0222 | 100.3151 | 1.48e-11 | 1.54e-08 | 0.12057 | 60.7901 | 0.50549 | 1000 | 0.00089 | 9.8 | 1.3441e-18 | -17.8716
249000 | 17.8925 | 834.003 | 477.1235 | 376.7605 | 767.0944 | 1.0217 | 100.3629 | 1.51e-11 | 1.55e-08 | 0.12034 | 60.9814 | 0.50537 | 1000 | 0.00089 | 9.8 | 1.3713e-18 | -17.8629
249300 | 17.8768 | 836.1058 | 477.2491 | 376.1444 | 768.7028 | 1.0221 | 101.1047 | 1.47e-11 | 1.52e-08 | 0.12092 | 60.8347 | 0.50547 | 1000 | 0.00089 | 9.8 | 1.335e-18 | -17.8745
249600 | 17.9363 | 837.9588 | 477.57 | 376.5084 | 770.5843 | 1.0206 | 101.0616 | 1.55e-11 | 1.56e-08 | 0.1206 | 61.3922 | 0.50511 | 1000 | 0.00089 | 9.8 | 1.4077e-18 | -17.8515
249900 | 17.9192 | 840.0819 | 477.4724 | 376.1724 | 772.5486 | 1.0211 | 101.2999 | 1.53e-11 | 1.55e-08 | 0.12058 | 61.2316 | 0.50521 | 1000 | 0.00089 | 9.8 | 1.3895e-18 | -17.8571
250200 | 17.9762 | 841.9684 | 477.5631 | 375.9343 | 774.2159 | 1.0197 | 101.6288 | 1.59e-11 | 1.59e-08 | 0.1207 | 61.7692 | 0.50487 | 1000 | 0.00089 | 9.8 | 1.444e-18 | -17.8404
250500 | 18.003 | 843.9019 | 477.6538 | 376.2004 | 776.2662 | 1.019 | 101.4534 | 1.65e-11 | 1.63e-08 | 0.12022 | 62.0227 | 0.5047 | 1000 | 0.00089 | 9.8 | 1.4985e-18 | -17.8244
250800 | 18.021 | 846.2572 | 478.1005 | 376.4244 | 778.4732 | 1.0186 | 101.676 | 1.64e-11 | 1.65e-08 | 0.12015 | 62.1935 | 0.5046 | 1000 | 0.00089 | 9.8 | 1.4894e-18 | -17.827
251100 | 18.0416 | 848.6237 | 478.3238 | 376.2424 | 780.5695 | 1.018 | 102.0813 | 1.62e-11 | 1.7e-08 | 0.12029 | 62.3893 | 0.50447 | 1000 | 0.00089 | 9.8 | 1.4712e-18 | -17.8323
251400 | 18.0627 | 850.4912 | 478.5262 | 376.0184 | 782.1526 | 1.0175 | 102.5078 | 1.48e-11 | 1.77e-08 | 0.12053 | 62.5904 | 0.50434 | 1000 | 0.00089 | 9.8 | 1.3441e-18 | -17.8716
251700 | 18.0848 | 852.7863 | 478.7424 | 376.7745 | 784.8076 | 1.017 | 101.9679 | 1.41e-11 | 1.84e-08 | 0.11957 | 62.8018 | 0.50421 | 1000 | 0.00089 | 9.8 | 1.2805e-18 | -17.8926
252000 | 18.1067 | 855.6567 | 479.217 | 376.1304 | 786.9324 | 1.0164 | 103.0866 | 1.39e-11 | 1.82e-08 | 0.12048 | 63.0117 | 0.50408 | 1000 | 0.00089 | 9.8 | 1.2623e-18 | -17.8988
252300 | 18.1258 | 858.1909 | 479.7473 | 375.5423 | 788.7208 | 1.016 | 104.205 | 1.43e-11 | 1.82e-08 | 0.12142 | 63.195 | 0.50396 | 1000 | 0.00089 | 9.8 | 1.2987e-18 | -17.8865
252600 | 18.1491 | 860.9111 | 480.18 | 375.4582 | 791.0967 | 1.0154 | 104.7217 | 1.41e-11 | 1.86e-08 | 0.12164 | 63.4201 | 0.50382 | 1000 | 0.00089 | 9.8 | 1.2805e-18 | -17.8926
252900 | 18.1697 | 863.6363 | 480.6963 | 375.9484 | 793.8043 | 1.0149 | 104.7479 | 1.4e-11 | 1.89e-08 | 0.12129 | 63.6194 | 0.5037 | 1000 | 0.00089 | 9.8 | 1.2714e-18 | -17.8957
253200 | 18.1918 | 866.1372 | 481.2686 | 375.5003 | 795.6249 | 1.0143 | 105.7683 | 1.43e-11 | 1.93e-08 | 0.12212 | 63.8349 | 0.50356 | 1000 | 0.00089 | 9.8 | 1.2987e-18 | -17.8865
253500 | 18.1792 | 868.8178 | 481.8897 | 375.7663 | 798.0689 | 1.0147 | 106.1234 | 1.43e-11 | 1.89e-08 | 0.12215 | 63.7118 | 0.50364 | 1000 | 0.00089 | 9.8 | 1.2987e-18 | -17.8865
253800 | 18.2022 | 871.41 | 482.427 | 376.5084 | 800.7976 | 1.0141 | 105.9185 | 1.47e-11 | 1.92e-08 | 0.12155 | 63.9365 | 0.5035 | 1000 | 0.00089 | 9.8 | 1.335e-18 | -17.8745
254100 | 18.2607 | 874.4892 | 483.1388 | 375.5562 | 802.7674 | 1.0126 | 107.5826 | 1.51e-11 | 1.87e-08 | 0.12302 | 64.5105 | 0.50314 | 1000 | 0.00089 | 9.8 | 1.3713e-18 | -17.8629
254400 | 18.2793 | 876.9869 | 483.725 | 375.2902 | 804.697 | 1.0122 | 108.4348 | 1.52e-11 | 1.85e-08 | 0.12364 | 64.6931 | 0.50303 | 1000 | 0.00089 | 9.8 | 1.3804e-18 | -17.86
254700 | 18.2711 | 880.1067 | 484.4717 | 375.6683 | 807.5711 | 1.0124 | 108.8034 | 1.49e-11 | 1.84e-08 | 0.12363 | 64.6121 | 0.50308 | 1000 | 0.00089 | 9.8 | 1.3532e-18 | -17.8686
255000 | 18.3256 | 882.8792 | 485.0299 | 376.3544 | 810.4288 | 1.0111 | 108.6756 | 1.62e-11 | 1.76e-08 | 0.12309 | 65.1519 | 0.50275 | 1000 | 0.00089 | 9.8 | 1.4712e-18 | -17.8323
255300 | 18.3487 | 885.3719 | 485.6441 | 376.2844 | 812.4654 | 1.0105 | 109.3597 | 1.63e-11 | 1.66e-08 | 0.12352 | 65.3811 | 0.50261 | 1000 | 0.00089 | 9.8 | 1.4803e-18 | -17.8296
255600 | 18.3773 | 888.0451 | 486.1465 | 375.6963 | 814.4116 | 1.0098 | 110.4503 | 1.56e-11 | 1.58e-08 | 0.12437 | 65.6659 | 0.50243 | 1000 | 0.00089 | 9.8 | 1.4167e-18 | -17.8487
255900 | 18.3956 | 889.8284 | 486.314 | 376.2144 | 816.4287 | 1.0093 | 110.0996 | 1.58e-11 | 1.56e-08 | 0.12373 | 65.8491 | 0.50232 | 1000 | 0.00089 | 9.8 | 1.4349e-18 | -17.8432
256200 | 18.3858 | 892.2486 | 486.7955 | 376.1724 | 818.4998 | 1.0096 | 110.6231 | 1.57e-11 | 1.56e-08 | 0.12398 | 65.7505 | 0.50238 | 1000 | 0.00089 | 9.8 | 1.4258e-18 | -17.8459
256500 | 18.4379 | 893.9217 | 487.1654 | 375.6683 | 819.5903 | 1.0083 | 111.4971 | 1.54e-11 | 1.4e-08 | 0.12473 | 66.2737 | 0.50206 | 1000 | 0.00089 | 9.8 | 1.3986e-18 | -17.8543
256800 | 18.4676 | 896.0605 | 487.64 | 376.5784 | 822.0195 | 1.0076 | 111.0614 | 1.52e-11 | 1.38e-08 | 0.12394 | 66.5728 | 0.50188 | 1000 | 0.00089 | 9.8 | 1.3804e-18 | -17.86
257100 | 18.4879 | 898.1477 | 487.8353 | 375.4862 | 823.2482 | 1.0071 | 112.349 | 1.49e-11 | 1.32e-08 | 0.12509 | 66.7775 | 0.50176 | 1000 | 0.00089 | 9.8 | 1.3532e-18 | -17.8686
257400 | 18.5125 | 900.255 | 487.8074 | 375.9063 | 825.6543 | 1.0065 | 111.9011 | 1.48e-11 | 1.3e-08 | 0.1243 | 67.0265 | 0.50161 | 1000 | 0.00089 | 9.8 | 1.3441e-18 | -17.8716
257700 | 18.5354 | 902.2376 | 487.8772 | 375.7383 | 827.4784 | 1.0059 | 112.1389 | 1.49e-11 | 1.3e-08 | 0.12429 | 67.2585 | 0.50147 | 1000 | 0.00089 | 9.8 | 1.3532e-18 | -17.8686
258000 | 18.5535 | 903.9184 | 487.8982 | 375.6263 | 829.0705 | 1.0054 | 112.2718 | 1.42e-11 | 1.28e-08 | 0.12421 | 67.4433 | 0.50136 | 1000 | 0.00089 | 9.8 | 1.2896e-18 | -17.8895
258300 | 18.5766 | 905.7951 | 487.919 | 375.6263 | 830.9333 | 1.0049 | 112.2927 | 1.41e-11 | 1.28e-08 | 0.12397 | 67.6787 | 0.50121 | 1000 | 0.00089 | 9.8 | 1.2805e-18 | -17.8926
258600 | 18.6005 | 907.6622 | 487.8353 | 376.1724 | 833.2203 | 1.0043 | 111.6629 | 1.38e-11 | 1.29e-08 | 0.12302 | 67.9227 | 0.50107 | 1000 | 0.00089 | 9.8 | 1.2533e-18 | -17.902
258900 | 18.6173 | 909.6971 | 487.7236 | 375.8503 | 835.1149 | 1.0039 | 111.8733 | 1.37e-11 | 1.29e-08 | 0.12298 | 68.0945 | 0.50097 | 1000 | 0.00089 | 9.8 | 1.2442e-18 | -17.9051
259200 | 18.6377 | 911.0919 | 487.7515 | 376.4244 | 836.8739 | 1.0034 | 111.3271 | 1.39e-11 | 1.3e-08 | 0.12219 | 68.3039 | 0.50084 | 1000 | 0.00089 | 9.8 | 1.2623e-18 | -17.8988
259500 | 18.6589 | 913.471 | 487.8283 | 376.4385 | 839.2111 | 1.0028 | 111.3898 | 1.37e-11 | 1.31e-08 | 0.12194 | 68.5224 | 0.50071 | 1000 | 0.00089 | 9.8 | 1.2442e-18 | -17.9051
259800 | 18.6798 | 915.2705 | 487.7724 | 375.7383 | 840.5811 | 1.0023 | 112.0342 | 1.37e-11 | 1.32e-08 | 0.12241 | 68.7389 | 0.50058 | 1000 | 0.00089 | 9.8 | 1.2442e-18 | -17.9051
260100 | 18.7035 | 917.2673 | 487.7794 | 375.9063 | 842.6852 | 1.0017 | 111.8731 | 1.35e-11 | 1.36e-08 | 0.12196 | 68.9844 | 0.50044 | 1000 | 0.00089 | 9.8 | 1.226e-18 | -17.9115
260400 | 18.7221 | 919.0982 | 487.7655 | 376.0044 | 844.5908 | 1.0013 | 111.7611 | 1.35e-11 | 1.37e-08 | 0.1216 | 69.1766 | 0.50032 | 1000 | 0.00089 | 9.8 | 1.226e-18 | -17.9115
260700 | 18.743 | 921.449 | 487.7516 | 375.5003 | 846.6149 | 1.0008 | 112.2512 | 1.35e-11 | 1.4e-08 | 0.12182 | 69.3949 | 0.50019 | 1000 | 0.00089 | 9.8 | 1.226e-18 | -17.9115
261000 | 18.7611 | 923.3872 | 487.7794 | 375.5703 | 848.5812 | 1.0003 | 112.2092 | 1.35e-11 | 1.43e-08 | 0.12152 | 69.583 | 0.50008 | 1000 | 0.00089 | 9.8 | 1.226e-18 | -17.9115
261300 | 18.7859 | 925.4945 | 487.9399 | 376.1444 | 850.9642 | 0.99972 | 111.7955 | 1.34e-11 | 1.47e-08 | 0.1208 | 69.8423 | 0.49993 | 1000 | 0.00089 | 9.8 | 1.2169e-18 | -17.9147
261600 | 18.8061 | 927.7552 | 488.2121 | 376.7464 | 853.4448 | 0.99922 | 111.4656 | 1.37e-11 | 1.51e-08 | 0.12015 | 70.0547 | 0.49981 | 1000 | 0.00089 | 9.8 | 1.2442e-18 | -17.9051
261900 | 18.825 | 930.0221 | 488.4284 | 376.6765 | 855.5207 | 0.99876 | 111.752 | 1.36e-11 | 1.53e-08 | 0.12016 | 70.2531 | 0.49969 | 1000 | 0.00089 | 9.8 | 1.2351e-18 | -17.9083
262200 | 18.8462 | 932.4741 | 488.7354 | 375.8924 | 857.2453 | 0.99823 | 112.8432 | 1.34e-11 | 1.55e-08 | 0.12101 | 70.4774 | 0.49956 | 1000 | 0.00089 | 9.8 | 1.2169e-18 | -17.9147
262500 | 18.8678 | 934.7282 | 488.868 | 376.0884 | 859.5418 | 0.9977 | 112.7796 | 1.35e-11 | 1.59e-08 | 0.12065 | 70.7054 | 0.49943 | 1000 | 0.00089 | 9.8 | 1.226e-18 | -17.9115
262800 | 18.8884 | 937.2416 | 489.0913 | 375.9903 | 861.8409 | 0.9972 | 113.101 | 1.36e-11 | 1.63e-08 | 0.12067 | 70.9241 | 0.4993 | 1000 | 0.00089 | 9.8 | 1.2351e-18 | -17.9083
263100 | 18.9111 | 939.823 | 489.2728 | 375.9063 | 864.2454 | 0.99664 | 113.3666 | 1.36e-11 | 1.65e-08 | 0.12063 | 71.1657 | 0.49916 | 1000 | 0.00089 | 9.8 | 1.2351e-18 | -17.9083
263400 | 18.9211 | 942.1831 | 489.5799 | 376.2424 | 866.6247 | 0.99639 | 113.3375 | 1.35e-11 | 1.67e-08 | 0.12029 | 71.2727 | 0.4991 | 1000 | 0.00089 | 9.8 | 1.226e-18 | -17.9115
263700 | 18.9539 | 944.7772 | 489.9358 | 375.7383 | 868.6455 | 0.99558 | 114.1975 | 1.35e-11 | 1.71e-08 | 0.12087 | 71.624 | 0.49889 | 1000 | 0.00089 | 9.8 | 1.226e-18 | -17.9115
264000 | 18.9721 | 947.1025 | 490.3126 | 375.9203 | 870.8411 | 0.99513 | 114.3922 | 1.36e-11 | 1.73e-08 | 0.12078 | 71.819 | 0.49878 | 1000 | 0.00089 | 9.8 | 1.2351e-18 | -17.9083
264300 | 18.9922 | 949.9508 | 490.9057 | 375.7803 | 873.2005 | 0.99464 | 115.1255 | 1.36e-11 | 1.74e-08 | 0.12119 | 72.036 | 0.49866 | 1000 | 0.00089 | 9.8 | 1.2351e-18 | -17.9083
264600 | 19.0151 | 953.2872 | 491.5339 | 376.0884 | 876.3236 | 0.99408 | 115.4455 | 1.36e-11 | 1.78e-08 | 0.1211 | 72.2825 | 0.49851 | 1000 | 0.00089 | 9.8 | 1.2351e-18 | -17.9083
264900 | 19.0373 | 955.9332 | 492.127 | 376.2004 | 878.6488 | 0.99353 | 115.9266 | 1.35e-11 | 1.79e-08 | 0.12127 | 72.5235 | 0.49838 | 1000 | 0.00089 | 9.8 | 1.226e-18 | -17.9115
265200 | 19.0586 | 958.5951 | 492.7411 | 376.3264 | 880.9854 | 0.993 | 116.4146 | 1.26e-11 | 1.8e-08 | 0.12144 | 72.7553 | 0.49824 | 1000 | 0.00089 | 9.8 | 1.1443e-18 | -17.9415
265500 | 19.08 | 961.5666 | 493.2575 | 376.3264 | 883.6125 | 0.99248 | 116.9311 | 1.23e-11 | 1.82e-08 | 0.1216 | 72.988 | 0.49811 | 1000 | 0.00089 | 9.8 | 1.117e-18 | -17.9519
265800 | 19.102 | 964.524 | 493.7529 | 375.8363 | 885.9129 | 0.99193 | 117.9166 | 1.19e-11 | 1.82e-08 | 0.12225 | 73.2289 | 0.49798 | 1000 | 0.00089 | 9.8 | 1.0807e-18 | -17.9663
266100 | 19.125 | 967.2047 | 494.2693 | 376.4105 | 888.6321 | 0.99137 | 117.8589 | 1.16e-11 | 1.81e-08 | 0.12186 | 73.4806 | 0.49783 | 1000 | 0.00089 | 9.8 | 1.0535e-18 | -17.9774
266400 | 19.1459 | 970.3755 | 494.8974 | 375.5703 | 890.8241 | 0.99086 | 119.3271 | 1.12e-11 | 1.78e-08 | 0.12297 | 73.7106 | 0.4977 | 1000 | 0.00089 | 9.8 | 1.0171e-18 | -17.9926
266700 | 19.1646 | 973.1984 | 495.665 | 376.1164 | 893.4992 | 0.99039 | 119.5486 | 1.16e-11 | 1.76e-08 | 0.12284 | 73.9169 | 0.49759 | 1000 | 0.00089 | 9.8 | 1.0535e-18 | -17.9774
267000 | 19.1899 | 976.0325 | 496.3699 | 375.9484 | 895.7515 | 0.98977 | 120.4215 | 1.12e-11 | 1.76e-08 | 0.12338 | 74.1971 | 0.49743 | 1000 | 0.00089 | 9.8 | 1.0171e-18 | -17.9926
267300 | 19.1675 | 978.5411 | 496.9281 | 376.3544 | 898.1585 | 0.99032 | 120.5737 | 1.14e-11 | 1.76e-08 | 0.12322 | 73.9486 | 0.49757 | 1000 | 0.00089 | 9.8 | 1.0353e-18 | -17.9849
267600 | 19.1959 | 981.7122 | 497.619 | 376.5925 | 901.0275 | 0.98962 | 121.0264 | 1.12e-11 | 1.75e-08 | 0.12328 | 74.2646 | 0.49739 | 1000 | 0.00089 | 9.8 | 1.0171e-18 | -17.9926
267900 | 19.2489 | 984.9474 | 498.2122 | 375.3322 | 903.0273 | 0.98832 | 122.8798 | 1.21e-11 | 1.67e-08 | 0.12476 | 74.8567 | 0.49706 | 1000 | 0.00089 | 9.8 | 1.0989e-18 | -17.9591
268200 | 19.2376 | 987.761 | 498.9518 | 376.4244 | 906.0758 | 0.9886 | 122.5274 | 1.21e-11 | 1.67e-08 | 0.12405 | 74.7307 | 0.49713 | 1000 | 0.00089 | 9.8 | 1.0989e-18 | -17.9591
268500 | 19.2514 | 990.1714 | 499.4612 | 376.4665 | 908.1748 | 0.98826 | 122.9948 | 1.24e-11 | 1.63e-08 | 0.12422 | 74.8856 | 0.49705 | 1000 | 0.00089 | 9.8 | 1.1261e-18 | -17.9484
268800 | 19.3142 | 992.5583 | 499.9148 | 376.2564 | 910.1192 | 0.98671 | 123.6584 | 1.27e-11 | 1.45e-08 | 0.12459 | 75.5922 | 0.49666 | 1000 | 0.00089 | 9.8 | 1.1534e-18 | -17.938
269100 | 19.3025 | 995.5013 | 500.2219 | 376.0463 | 912.7177 | 0.987 | 124.1755 | 1.29e-11 | 1.5e-08 | 0.12474 | 75.4608 | 0.49673 | 1000 | 0.00089 | 9.8 | 1.1715e-18 | -17.9312
269400 | 19.3605 | 997.3959 | 500.4662 | 375.4303 | 914.0383 | 0.98557 | 125.0359 | 1.28e-11 | 1.29e-08 | 0.12536 | 76.1175 | 0.49637 | 1000 | 0.00089 | 9.8 | 1.1624e-18 | -17.9346
269700 | 19.382 | 999.4906 | 500.6965 | 376.1164 | 916.437 | 0.98504 | 124.58 | 1.28e-11 | 1.29e-08 | 0.12464 | 76.3609 | 0.49623 | 1000 | 0.00089 | 9.8 | 1.1624e-18 | -17.9346
270000 | 19.4006 | 1001.6353 | 500.8778 | 375.7383 | 918.2092 | 0.98458 | 125.1395 | 1.26e-11 | 1.24e-08 | 0.12494 | 76.5735 | 0.49612 | 1000 | 0.00089 | 9.8 | 1.1443e-18 | -17.9415
270300 | 19.4227 | 1003.2181 | 501.0105 | 376.1864 | 920.0024 | 0.98404 | 124.8241 | 1.22e-11 | 1.24e-08 | 0.12442 | 76.8251 | 0.49598 | 1000 | 0.00089 | 9.8 | 1.108e-18 | -17.9555
270600 | 19.4078 | 1005.2912 | 501.0174 | 375.3742 | 921.5292 | 0.98441 | 125.6432 | 1.18e-11 | 1.22e-08 | 0.12498 | 76.6541 | 0.49607 | 1000 | 0.00089 | 9.8 | 1.0716e-18 | -17.97
270900 | 19.4625 | 1007.1761 | 500.8848 | 375.6123 | 923.661 | 0.98306 | 125.2725 | 1.14e-11 | 1.23e-08 | 0.12438 | 77.2808 | 0.49573 | 1000 | 0.00089 | 9.8 | 1.0353e-18 | -17.9849
271200 | 19.4497 | 1009.8856 | 500.8848 | 375.7803 | 926.4822 | 0.98337 | 125.1046 | 1.21e-11 | 1.24e-08 | 0.12388 | 77.1342 | 0.49581 | 1000 | 0.00089 | 9.8 | 1.0989e-18 | -17.9591
271500 | 19.5052 | 1011.3841 | 500.8011 | 376.2004 | 928.3171 | 0.98201 | 124.6007 | 1.21e-11 | 1.24e-08 | 0.1232 | 77.7734 | 0.49546 | 1000 | 0.00089 | 9.8 | 1.0989e-18 | -17.9591
271800 | 19.5272 | 1014.1505 | 500.7872 | 375.4022 | 930.5605 | 0.98147 | 125.3849 | 1.21e-11 | 1.25e-08 | 0.12364 | 78.0274 | 0.49532 | 1000 | 0.00089 | 9.8 | 1.0989e-18 | -17.9591
272100 | 19.526 | 1015.7431 | 500.7663 | 375.6123 | 932.3068 | 0.98149 | 125.154 | 1.22e-11 | 1.25e-08 | 0.12321 | 78.0139 | 0.49533 | 1000 | 0.00089 | 9.8 | 1.108e-18 | -17.9555
272400 | 19.5674 | 1018.4399 | 500.7592 | 376.2004 | 935.4003 | 0.98048 | 124.5588 | 1.3e-11 | 1.29e-08 | 0.1223 | 78.4942 | 0.49507 | 1000 | 0.00089 | 9.8 | 1.1806e-18 | -17.9279
272700 | 19.5921 | 1020.3963 | 500.8569 | 376.4105 | 937.4323 | 0.97987 | 124.4464 | 1.29e-11 | 1.32e-08 | 0.12196 | 78.7812 | 0.49492 | 1000 | 0.00089 | 9.8 | 1.1715e-18 | -17.9312
273000 | 19.5794 | 1022.5008 | 500.7173 | 376.3964 | 939.6203 | 0.98018 | 124.3208 | 1.3e-11 | 1.31e-08 | 0.12159 | 78.6327 | 0.495 | 1000 | 0.00089 | 9.8 | 1.1806e-18 | -17.9279
273300 | 19.6368 | 1024.319 | 500.8569 | 376.2985 | 941.28 | 0.97877 | 124.5584 | 1.25e-11 | 1.36e-08 | 0.1216 | 79.3055 | 0.49463 | 1000 | 0.00089 | 9.8 | 1.1352e-18 | -17.9449
273600 | 19.6544 | 1027.0354 | 501.0105 | 375.0242 | 943.0443 | 0.97833 | 125.9863 | 1.24e-11 | 1.37e-08 | 0.12267 | 79.5111 | 0.49452 | 1000 | 0.00089 | 9.8 | 1.1261e-18 | -17.9484
273900 | 19.6821 | 1029.0536 | 501.3315 | 375.6123 | 945.2411 | 0.97765 | 125.7192 | 1.25e-11 | 1.43e-08 | 0.12217 | 79.8371 | 0.49435 | 1000 | 0.00089 | 9.8 | 1.1352e-18 | -17.9449
274200 | 19.6926 | 1031.8328 | 501.5827 | 375.6263 | 947.8617 | 0.97739 | 125.9564 | 1.24e-11 | 1.43e-08 | 0.12207 | 79.961 | 0.49428 | 1000 | 0.00089 | 9.8 | 1.1261e-18 | -17.9484
274500 | 19.7174 | 1034.3845 | 501.6664 | 375.3462 | 950.1706 | 0.97678 | 126.3202 | 1.22e-11 | 1.47e-08 | 0.12212 | 80.2542 | 0.49413 | 1000 | 0.00089 | 9.8 | 1.108e-18 | -17.9555
274800 | 19.7354 | 1036.6684 | 501.813 | 375.5842 | 952.5156 | 0.97634 | 126.2287 | 1.18e-11 | 1.53e-08 | 0.12176 | 80.4665 | 0.49401 | 1000 | 0.00089 | 9.8 | 1.0716e-18 | -17.97
275100 | 19.7589 | 1039.6192 | 502.0432 | 375.6123 | 955.332 | 0.97576 | 126.431 | 1.19e-11 | 1.54e-08 | 0.12161 | 80.746 | 0.49387 | 1000 | 0.00089 | 9.8 | 1.0807e-18 | -17.9663
275400 | 19.7787 | 1041.5482 | 502.3643 | 375.4582 | 956.9442 | 0.97527 | 126.906 | 1.18e-11 | 1.55e-08 | 0.12184 | 80.9823 | 0.49374 | 1000 | 0.00089 | 9.8 | 1.0716e-18 | -17.97
275700 | 19.8001 | 1044.8197 | 502.8317 | 375.7243 | 960.0812 | 0.97475 | 127.1075 | 1.17e-11 | 1.58e-08 | 0.12165 | 81.2377 | 0.49361 | 1000 | 0.00089 | 9.8 | 1.0626e-18 | -17.9737
276000 | 19.8184 | 1047.5057 | 503.0481 | 376.1023 | 962.875 | 0.9743 | 126.9458 | 1.18e-11 | 1.61e-08 | 0.12119 | 81.4576 | 0.49349 | 1000 | 0.00089 | 9.8 | 1.0716e-18 | -17.97
276300 | 19.8399 | 1049.7691 | 503.4319 | 376.2144 | 964.9573 | 0.97377 | 127.2175 | 1.18e-11 | 1.63e-08 | 0.12119 | 81.7156 | 0.49335 | 1000 | 0.00089 | 9.8 | 1.0716e-18 | -17.97
276600 | 19.86 | 1052.9552 | 503.732 | 375.6963 | 967.5982 | 0.97327 | 128.0358 | 1.17e-11 | 1.65e-08 | 0.1216 | 81.9586 | 0.49323 | 1000 | 0.00089 | 9.8 | 1.0626e-18 | -17.9737
276900 | 19.8823 | 1055.8354 | 504.2554 | 375.7383 | 970.1575 | 0.97272 | 128.5171 | 1.18e-11 | 1.68e-08 | 0.12172 | 82.2279 | 0.49309 | 1000 | 0.00089 | 9.8 | 1.0716e-18 | -17.97
277200 | 19.9054 | 1058.7735 | 504.7997 | 375.7243 | 972.7235 | 0.97215 | 129.0754 | 1.19e-11 | 1.7e-08 | 0.12191 | 82.5081 | 0.49294 | 1000 | 0.00089 | 9.8 | 1.0807e-18 | -17.9663
277500 | 19.9227 | 1062.1881 | 505.1835 | 375.0381 | 975.4243 | 0.97173 | 130.1453 | 1.16e-11 | 1.7e-08 | 0.12253 | 82.7185 | 0.49283 | 1000 | 0.00089 | 9.8 | 1.0535e-18 | -17.9774
277800 | 19.9477 | 1065.3979 | 505.7907 | 375.3882 | 978.4626 | 0.97111 | 130.4025 | 1.17e-11 | 1.69e-08 | 0.1224 | 83.0239 | 0.49267 | 1000 | 0.00089 | 9.8 | 1.0626e-18 | -17.9737
278100 | 19.9665 | 1068.4183 | 506.2512 | 374.338 | 980.4762 | 0.97065 | 131.9132 | 1.18e-11 | 1.69e-08 | 0.12347 | 83.2531 | 0.49255 | 1000 | 0.00089 | 9.8 | 1.0716e-18 | -17.97
278400 | 19.9849 | 1071.1161 | 506.9351 | 376.6065 | 984.2306 | 0.9702 | 130.3286 | 1.18e-11 | 1.71e-08 | 0.12168 | 83.4789 | 0.49244 | 1000 | 0.00089 | 9.8 | 1.0716e-18 | -17.97
278700 | 20.0102 | 1074.0041 | 507.5911 | 375.8083 | 986.1488 | 0.96957 | 131.7828 | 1.17e-11 | 1.66e-08 | 0.1227 | 83.7906 | 0.49228 | 1000 | 0.00089 | 9.8 | 1.0626e-18 | -17.9737
279000 | 20.031 | 1077.6424 | 508.3028 | 375.4442 | 989.0701 | 0.96906 | 132.8586 | 1.17e-11 | 1.65e-08 | 0.12329 | 84.0477 | 0.49214 | 1000 | 0.00089 | 9.8 | 1.0626e-18 | -17.9737
279300 | 20.0524 | 1080.348 | 508.8961 | 375.6402 | 991.511 | 0.96853 | 133.2557 | 1.17e-11 | 1.64e-08 | 0.12335 | 84.3131 | 0.49201 | 1000 | 0.00089 | 9.8 | 1.0626e-18 | -17.9737
279600 | 20.0753 | 1082.8369 | 509.217 | 375.4582 | 993.6636 | 0.96797 | 133.7588 | 1.18e-11 | 1.64e-08 | 0.12353 | 84.5966 | 0.49186 | 1000 | 0.00089 | 9.8 | 1.0716e-18 | -17.97
279900 | 20.0979 | 1086.0231 | 509.5868 | 375.2482 | 996.4643 | 0.96741 | 134.3387 | 1.16e-11 | 1.64e-08 | 0.1237 | 84.8788 | 0.49172 | 1000 | 0.00089 | 9.8 | 1.0535e-18 | -17.9774
280200 | 20.1196 | 1088.9317 | 510.0754 | 375.3462 | 999.1121 | 0.96688 | 134.7292 | 1.16e-11 | 1.63e-08 | 0.12373 | 85.149 | 0.49158 | 1000 | 0.00089 | 9.8 | 1.0535e-18 | -17.9774
280500 | 20.1376 | 1091.9276 | 510.5708 | 375.4303 | 1001.8344 | 0.96644 | 135.1405 | 1.16e-11 | 1.62e-08 | 0.12376 | 85.3753 | 0.49147 | 1000 | 0.00089 | 9.8 | 1.0535e-18 | -17.9774
280800 | 20.1616 | 1095.204 | 511.2547 | 375.5003 | 1004.7019 | 0.96584 | 135.7544 | 1.14e-11 | 1.62e-08 | 0.12395 | 85.6765 | 0.49131 | 1000 | 0.00089 | 9.8 | 1.0353e-18 | -17.9849
281100 | 20.1844 | 1098.2725 | 511.8827 | 375.2622 | 1007.1918 | 0.96528 | 136.6205 | 1.13e-11 | 1.58e-08 | 0.1244 | 85.964 | 0.49117 | 1000 | 0.00089 | 9.8 | 1.0262e-18 | -17.9888
281400 | 20.2051 | 1101.3675 | 512.6294 | 375.7103 | 1010.0876 | 0.96477 | 136.9192 | 1.13e-11 | 1.55e-08 | 0.12432 | 86.2259 | 0.49104 | 1000 | 0.00089 | 9.8 | 1.0262e-18 | -17.9888
281700 | 20.2259 | 1104.178 | 513.2225 | 374.8282 | 1011.9146 | 0.96426 | 138.3945 | 1.12e-11 | 1.51e-08 | 0.12534 | 86.489 | 0.4909 | 1000 | 0.00089 | 9.8 | 1.0171e-18 | -17.9926
282000 | 20.2457 | 1107.4015 | 513.6971 | 375.3602 | 1015.1773 | 0.96377 | 138.3369 | 1.11e-11 | 1.48e-08 | 0.12492 | 86.7405 | 0.49078 | 1000 | 0.00089 | 9.8 | 1.0081e-18 | -17.9965
282300 | 20.2667 | 1109.9326 | 514.2623 | 376.0323 | 1017.779 | 0.96326 | 138.23 | 1.11e-11 | 1.45e-08 | 0.12454 | 87.009 | 0.49064 | 1000 | 0.00089 | 9.8 | 1.0081e-18 | -17.9965
282600 | 20.2877 | 1112.9295 | 514.702 | 375.6543 | 1020.2306 | 0.96274 | 139.0478 | 1.09e-11 | 1.38e-08 | 0.12494 | 87.2764 | 0.49051 | 1000 | 0.00089 | 9.8 | 9.899e-19 | -18.0044
282900 | 20.3137 | 1115.182 | 515.1556 | 376.0184 | 1022.4243 | 0.9621 | 139.1373 | 1.09e-11 | 1.36e-08 | 0.12477 | 87.6097 | 0.49034 | 1000 | 0.00089 | 9.8 | 9.899e-19 | -18.0044
283200 | 20.3333 | 1118.0103 | 515.358 | 375.4442 | 1024.7338 | 0.96162 | 139.9137 | 1.07e-11 | 1.34e-08 | 0.12515 | 87.8616 | 0.49022 | 1000 | 0.00089 | 9.8 | 9.7173e-19 | -18.0125
283500 | 20.3547 | 1119.6558 | 515.358 | 375.9484 | 1026.7157 | 0.96109 | 139.4096 | 1.06e-11 | 1.31e-08 | 0.12451 | 88.1377 | 0.49008 | 1000 | 0.00089 | 9.8 | 9.6265e-19 | -18.0165
283800 | 20.3747 | 1122.6429 | 515.3719 | 375.3462 | 1029.2929 | 0.9606 | 140.0257 | 1.05e-11 | 1.29e-08 | 0.12473 | 88.3957 | 0.48995 | 1000 | 0.00089 | 9.8 | 9.5357e-19 | -18.0206
284100 | 20.392 | 1124.9239 | 515.2673 | 375.6123 | 1031.821 | 0.96017 | 139.655 | 1.04e-11 | 1.27e-08 | 0.12415 | 88.6198 | 0.48984 | 1000 | 0.00089 | 9.8 | 9.4449e-19 | -18.0248
284400 | 20.4131 | 1127.0774 | 515.5045 | 375.3182 | 1033.6205 | 0.95965 | 140.1863 | 1.03e-11 | 1.26e-08 | 0.12438 | 88.8935 | 0.48971 | 1000 | 0.00089 | 9.8 | 9.3541e-19 | -18.029
284700 | 20.4373 | 1129.8047 | 515.6859 | 375.9484 | 1036.6459 | 0.95906 | 139.7376 | 1.02e-11 | 1.26e-08 | 0.12368 | 89.2078 | 0.48955 | 1000 | 0.00089 | 9.8 | 9.2633e-19 | -18.0332
285000 | 20.4518 | 1131.9052 | 515.8743 | 375.5003 | 1038.3228 | 0.9587 | 140.3741 | 1.01e-11 | 1.27e-08 | 0.12402 | 89.3972 | 0.48946 | 1000 | 0.00089 | 9.8 | 9.1724e-19 | -18.0375
285300 | 20.4712 | 1134.7668 | 516.0209 | 375.2482 | 1040.9176 | 0.95822 | 140.7728 | 1.01e-11 | 1.27e-08 | 0.12405 | 89.6501 | 0.48933 | 1000 | 0.00089 | 9.8 | 9.1724e-19 | -18.0375
285600 | 20.4904 | 1136.1485 | 516.0558 | 376.3964 | 1043.0417 | 0.95775 | 139.6593 | 1.02e-11 | 1.31e-08 | 0.12292 | 89.9017 | 0.48921 | 1000 | 0.00089 | 9.8 | 9.2633e-19 | -18.0332
285900 | 20.5093 | 1139.5122 | 516.1884 | 375.3882 | 1045.6454 | 0.95728 | 140.8002 | 1.03e-11 | 1.32e-08 | 0.12356 | 90.1509 | 0.48909 | 1000 | 0.00089 | 9.8 | 9.3541e-19 | -18.029
286200 | 20.5329 | 1141.653 | 516.2373 | 375.2062 | 1047.6322 | 0.9567 | 141.0311 | 1.03e-11 | 1.34e-08 | 0.12353 | 90.4609 | 0.48894 | 1000 | 0.00089 | 9.8 | 9.3541e-19 | -18.029
286500 | 20.5531 | 1144.1046 | 516.3628 | 375.3462 | 1050.0927 | 0.95621 | 141.0167 | 1.05e-11 | 1.37e-08 | 0.12326 | 90.7275 | 0.48881 | 1000 | 0.00089 | 9.8 | 9.5357e-19 | -18.0206
286800 | 20.5734 | 1146.7563 | 516.5164 | 375.7103 | 1052.8856 | 0.9557 | 140.8061 | 1.06e-11 | 1.39e-08 | 0.12279 | 90.9973 | 0.48868 | 1000 | 0.00089 | 9.8 | 9.6265e-19 | -18.0165
287100 | 20.5908 | 1149.7915 | 516.7188 | 375.4582 | 1055.6177 | 0.95528 | 141.2605 | 1.06e-11 | 1.41e-08 | 0.12286 | 91.228 | 0.48856 | 1000 | 0.00089 | 9.8 | 9.6265e-19 | -18.0165
287400 | 20.6142 | 1152.6756 | 516.9909 | 375.4582 | 1058.3204 | 0.9547 | 141.5327 | 1.06e-11 | 1.45e-08 | 0.12279 | 91.5396 | 0.48841 | 1000 | 0.00089 | 9.8 | 9.6265e-19 | -18.0165
287700 | 20.6393 | 1155.5058 | 517.3539 | 375.6402 | 1061.03 | 0.95408 | 141.7135 | 1.07e-11 | 1.46e-08 | 0.12264 | 91.8736 | 0.48825 | 1000 | 0.00089 | 9.8 | 9.7173e-19 | -18.0125
288000 | 20.6573 | 1158.1232 | 517.7306 | 376.0044 | 1063.6385 | 0.95364 | 141.7264 | 1.06e-11 | 1.47e-08 | 0.12238 | 92.1157 | 0.48813 | 1000 | 0.00089 | 9.8 | 9.6265e-19 | -18.0165
288300 | 20.6827 | 1161.3849 | 518.0655 | 375.4303 | 1066.2952 | 0.95301 | 142.6353 | 1.05e-11 | 1.5e-08 | 0.12281 | 92.4561 | 0.48797 | 1000 | 0.00089 | 9.8 | 9.5357e-19 | -18.0206
288600 | 20.7003 | 1164.2386 | 518.4076 | 376.0184 | 1069.3117 | 0.95258 | 142.3892 | 1.06e-11 | 1.52e-08 | 0.1223 | 92.6931 | 0.48786 | 1000 | 0.00089 | 9.8 | 9.6265e-19 | -18.0165
288900 | 20.7222 | 1167.0119 | 518.6797 | 375.7663 | 1071.7368 | 0.95204 | 142.9133 | 1.05e-11 | 1.54e-08 | 0.12246 | 92.9888 | 0.48772 | 1000 | 0.00089 | 9.8 | 9.5357e-19 | -18.0206
289200 | 20.7415 | 1170.4511 | 519.1123 | 375.7803 | 1074.8965 | 0.95157 | 143.332 | 1.04e-11 | 1.57e-08 | 0.12246 | 93.2502 | 0.48759 | 1000 | 0.00089 | 9.8 | 9.4449e-19 | -18.0248
289500 | 20.7606 | 1173.3077 | 519.3706 | 375.1082 | 1077.1324 | 0.9511 | 144.2623 | 1.03e-11 | 1.58e-08 | 0.12295 | 93.509 | 0.48747 | 1000 | 0.00089 | 9.8 | 9.3541e-19 | -18.029
289800 | 20.7843 | 1175.9163 | 519.8311 | 375.4022 | 1079.6302 | 0.95051 | 144.4289 | 1.03e-11 | 1.6e-08 | 0.12282 | 93.8314 | 0.48731 | 1000 | 0.00089 | 9.8 | 9.3541e-19 | -18.029
290100 | 20.805 | 1179.2966 | 520.1591 | 375.6263 | 1082.9409 | 0.95 | 144.5328 | 1.03e-11 | 1.63e-08 | 0.12256 | 94.1141 | 0.48718 | 1000 | 0.00089 | 9.8 | 9.3541e-19 | -18.029
290400 | 20.8255 | 1182.7005 | 520.6616 | 375.1783 | 1085.7122 | 0.9495 | 145.4834 | 1.02e-11 | 1.63e-08 | 0.12301 | 94.3949 | 0.48705 | 1000 | 0.00089 | 9.8 | 9.2633e-19 | -18.0332
290700 | 20.8457 | 1186.2014 | 521.2547 | 375.8783 | 1089.2838 | 0.949 | 145.3764 | 1.03e-11 | 1.66e-08 | 0.12256 | 94.6731 | 0.48692 | 1000 | 0.00089 | 9.8 | 9.3541e-19 | -18.029
291000 | 20.8691 | 1189.4543 | 521.8339 | 375.3882 | 1091.8237 | 0.94842 | 146.4457 | 1.02e-11 | 1.66e-08 | 0.12312 | 94.9952 | 0.48676 | 1000 | 0.00089 | 9.8 | 9.2633e-19 | -18.0332
291300 | 20.8877 | 1193.2092 | 522.6923 | 375.2202 | 1094.8951 | 0.94797 | 147.472 | 1.01e-11 | 1.66e-08 | 0.12359 | 95.2523 | 0.48664 | 1000 | 0.00089 | 9.8 | 9.1724e-19 | -18.0375
291600 | 20.9088 | 1196.8161 | 523.383 | 375.2902 | 1098.0872 | 0.94745 | 148.0929 | 1.02e-11 | 1.68e-08 | 0.12374 | 95.5442 | 0.48651 | 1000 | 0.00089 | 9.8 | 9.2633e-19 | -18.0332
291900 | 20.9304 | 1199.9876 | 524.2554 | 375.3602 | 1100.7242 | 0.94692 | 148.8953 | 1.02e-11 | 1.69e-08 | 0.12408 | 95.8446 | 0.48637 | 1000 | 0.00089 | 9.8 | 9.2633e-19 | -18.0332
292200 | 20.951 | 1203.2522 | 524.8416 | 375.0802 | 1103.4112 | 0.94641 | 149.7614 | 1.02e-11 | 1.67e-08 | 0.12446 | 96.1321 | 0.48623 | 1000 | 0.00089 | 9.8 | 9.2633e-19 | -18.0332
292500 | 20.9717 | 1206.6296 | 525.4975 | 375.6402 | 1106.7248 | 0.9459 | 149.8572 | 1.02e-11 | 1.65e-08 | 0.12419 | 96.4216 | 0.4861 | 1000 | 0.00089 | 9.8 | 9.2633e-19 | -18.0332
292800 | 20.9952 | 1210.0619 | 526.1116 | 375.4022 | 1109.5893 | 0.94532 | 150.7094 | 1.01e-11 | 1.64e-08 | 0.12455 | 96.7514 | 0.48595 | 1000 | 0.00089 | 9.8 | 9.1724e-19 | -18.0375
293100 | 21.0166 | 1213.5756 | 526.8235 | 375.0662 | 1112.4038 | 0.94479 | 151.7573 | 9.93e-12 | 1.62e-08 | 0.12505 | 97.0526 | 0.48581 | 1000 | 0.00089 | 9.8 | 9.0181e-19 | -18.0449
293400 | 21.0388 | 1217.1697 | 527.5283 | 374.9402 | 1115.4439 | 0.94425 | 152.5881 | 9.91e-12 | 1.58e-08 | 0.12536 | 97.3649 | 0.48566 | 1000 | 0.00089 | 9.8 | 8.9999e-19 | -18.0458
293700 | 21.058 | 1220.7697 | 528.2819 | 376.1444 | 1119.3449 | 0.94377 | 152.1375 | 9.93e-12 | 1.59e-08 | 0.12462 | 97.6375 | 0.48554 | 1000 | 0.00089 | 9.8 | 9.0181e-19 | -18.0449
294000 | 21.0819 | 1223.8382 | 529.0635 | 375.1362 | 1121.22 | 0.94318 | 153.9273 | 9.94e-12 | 1.54e-08 | 0.12577 | 97.9763 | 0.48538 | 1000 | 0.00089 | 9.8 | 9.0271e-19 | -18.0444
294300 | 21.1022 | 1227.3646 | 529.7125 | 375.5983 | 1124.6219 | 0.94269 | 154.1142 | 9.95e-12 | 1.52e-08 | 0.12557 | 98.2651 | 0.48525 | 1000 | 0.00089 | 9.8 | 9.0362e-19 | -18.044
294600 | 21.1201 | 1229.8996 | 530.3127 | 375.3182 | 1126.5695 | 0.94224 | 154.9945 | 9.89e-12 | 1.51e-08 | 0.12602 | 98.5208 | 0.48513 | 1000 | 0.00089 | 9.8 | 8.9817e-19 | -18.0466
294900 | 21.1452 | 1233.7683 | 530.7732 | 375.2202 | 1130.0665 | 0.94163 | 155.553 | 9.85e-12 | 1.47e-08 | 0.12608 | 98.8792 | 0.48497 | 1000 | 0.00089 | 9.8 | 8.9454e-19 | -18.0484
295200 | 21.1676 | 1236.4759 | 531.2338 | 375.0941 | 1132.3828 | 0.94107 | 156.1396 | 9.75e-12 | 1.41e-08 | 0.12628 | 99.2016 | 0.48482 | 1000 | 0.00089 | 9.8 | 8.8546e-19 | -18.0528
295500 | 21.1854 | 1239.8641 | 531.6804 | 375.7103 | 1135.8838 | 0.94064 | 155.9701 | 9.81e-12 | 1.41e-08 | 0.1258 | 99.457 | 0.48471 | 1000 | 0.00089 | 9.8 | 8.9091e-19 | -18.0502
295800 | 21.2093 | 1242.3805 | 532.155 | 375.8924 | 1138.206 | 0.94005 | 156.2626 | 9.56e-12 | 1.37e-08 | 0.12578 | 99.8022 | 0.48455 | 1000 | 0.00089 | 9.8 | 8.682e-19 | -18.0614
296100 | 21.2292 | 1245.701 | 532.5318 | 374.9542 | 1140.6498 | 0.93956 | 157.5776 | 9.52e-12 | 1.36e-08 | 0.1265 | 100.0902 | 0.48442 | 1000 | 0.00089 | 9.8 | 8.6457e-19 | -18.0632
296400 | 21.2513 | 1248.1409 | 532.8318 | 375.3602 | 1143.1593 | 0.93901 | 157.4716 | 9.45e-12 | 1.36e-08 | 0.12616 | 100.411 | 0.48427 | 1000 | 0.00089 | 9.8 | 8.5821e-19 | -18.0664
296700 | 21.2746 | 1250.927 | 532.9993 | 375.7663 | 1146.1052 | 0.93844 | 157.2329 | 9.32e-12 | 1.35e-08 | 0.12569 | 100.7487 | 0.48412 | 1000 | 0.00089 | 9.8 | 8.4641e-19 | -18.0724
297000 | 21.2917 | 1254.066 | 533.2297 | 375.5142 | 1148.9226 | 0.93802 | 157.7154 | 9.28e-12 | 1.32e-08 | 0.12576 | 100.9989 | 0.48401 | 1000 | 0.00089 | 9.8 | 8.4278e-19 | -18.0743
297300 | 21.3154 | 1256.9109 | 533.6064 | 375.5562 | 1151.5449 | 0.93743 | 158.0502 | 9.22e-12 | 1.3e-08 | 0.12574 | 101.3452 | 0.48385 | 1000 | 0.00089 | 9.8 | 8.3733e-19 | -18.0771
297600 | 21.3347 | 1260.3423 | 533.9623 | 374.5621 | 1154.076 | 0.93696 | 159.4002 | 9.07e-12 | 1.28e-08 | 0.12647 | 101.6276 | 0.48373 | 1000 | 0.00089 | 9.8 | 8.237e-19 | -18.0842
297900 | 21.3494 | 1262.5517 | 534.2903 | 374.8561 | 1156.2619 | 0.9366 | 159.4341 | 9.01e-12 | 1.26e-08 | 0.12628 | 101.843 | 0.48363 | 1000 | 0.00089 | 9.8 | 8.1826e-19 | -18.0871
298200 | 21.3754 | 1266.0978 | 534.395 | 375.3043 | 1160.0374 | 0.93596 | 159.0907 | 9.06e-12 | 1.25e-08 | 0.12565 | 102.2263 | 0.48346 | 1000 | 0.00089 | 9.8 | 8.228e-19 | -18.0847
298500 | 21.3915 | 1269.0505 | 534.5555 | 373.7779 | 1161.8654 | 0.93556 | 160.7776 | 9.05e-12 | 1.23e-08 | 0.12669 | 102.464 | 0.48335 | 1000 | 0.00089 | 9.8 | 8.2189e-19 | -18.0852
298800 | 21.4163 | 1271.1178 | 534.6113 | 375.1641 | 1164.8201 | 0.93495 | 159.4471 | 9.1e-12 | 1.22e-08 | 0.12544 | 102.8317 | 0.48319 | 1000 | 0.00089 | 9.8 | 8.2643e-19 | -18.0828
299100 | 21.4349 | 1273.0663 | 534.5555 | 374.688 | 1166.4882 | 0.93449 | 159.8675 | 9.04e-12 | 1.22e-08 | 0.12558 | 103.107 | 0.48307 | 1000 | 0.00089 | 9.8 | 8.2098e-19 | -18.0857
299400 | 21.4542 | 1276.0799 | 534.5555 | 375.6963 | 1170.1735 | 0.93402 | 158.8592 | 9.02e-12 | 1.23e-08 | 0.12449 | 103.395 | 0.48294 | 1000 | 0.00089 | 9.8 | 8.1916e-19 | -18.0866
299700 | 21.4733 | 1278.6473 | 534.5694 | 375.1222 | 1172.3486 | 0.93355 | 159.4473 | 9.02e-12 | 1.24e-08 | 0.1247 | 103.6786 | 0.48282 | 1000 | 0.00089 | 9.8 | 8.1916e-19 | -18.0866
300000 | 21.4963 | 1281.2019 | 534.6741 | 374.6601 | 1174.5257 | 0.93298 | 160.014 | 8.99e-12 | 1.27e-08 | 0.12489 | 104.0229 | 0.48266 | 1000 | 0.00089 | 9.8 | 8.1644e-19 | -18.0881
300300 | 21.5145 | 1283.6094 | 534.7021 | 375.0381 | 1177.1666 | 0.93253 | 159.664 | 8.95e-12 | 1.3e-08 | 0.12439 | 104.2959 | 0.48254 | 1000 | 0.00089 | 9.8 | 8.1281e-19 | -18.09
300600 | 21.54 | 1286.7338 | 534.7997 | 375.6823 | 1180.6558 | 0.93191 | 159.1175 | 9e-12 | 1.35e-08 | 0.12366 | 104.6777 | 0.48238 | 1000 | 0.00089 | 9.8 | 8.1735e-19 | -18.0876
300900 | 21.5575 | 1289.3453 | 534.8625 | 375.3322 | 1182.9917 | 0.93147 | 159.5302 | 9.02e-12 | 1.41e-08 | 0.12373 | 104.9417 | 0.48226 | 1000 | 0.00089 | 9.8 | 8.1916e-19 | -18.0866
301200 | 21.5756 | 1293.0561 | 534.9533 | 375.2482 | 1186.5859 | 0.93103 | 159.7051 | 9.01e-12 | 1.46e-08 | 0.12351 | 105.2162 | 0.48214 | 1000 | 0.00089 | 9.8 | 8.1826e-19 | -18.0871
301500 | 21.5994 | 1296.0589 | 535.2254 | 375.5842 | 1189.6318 | 0.93044 | 159.6412 | 8.99e-12 | 1.51e-08 | 0.12317 | 105.5758 | 0.48198 | 1000 | 0.00089 | 9.8 | 8.1644e-19 | -18.0881
301800 | 21.6155 | 1299.9364 | 535.6302 | 375.4163 | 1193.1269 | 0.93005 | 160.214 | 8.97e-12 | 1.55e-08 | 0.12325 | 105.821 | 0.48188 | 1000 | 0.00089 | 9.8 | 8.1462e-19 | -18.089
302100 | 21.6366 | 1303.6639 | 536.3001 | 375.3322 | 1196.3522 | 0.92953 | 160.9679 | 8.86e-12 | 1.58e-08 | 0.12347 | 106.1424 | 0.48174 | 1000 | 0.00089 | 9.8 | 8.0463e-19 | -18.0944
302400 | 21.6549 | 1306.9736 | 536.9839 | 374.8001 | 1198.851 | 0.92908 | 162.1838 | 8.85e-12 | 1.59e-08 | 0.12409 | 106.4225 | 0.48162 | 1000 | 0.00089 | 9.8 | 8.0372e-19 | -18.0949
302700 | 21.6763 | 1310.9551 | 537.7167 | 375.4022 | 1202.7452 | 0.92855 | 162.3144 | 8.91e-12 | 1.63e-08 | 0.12381 | 106.7505 | 0.48148 | 1000 | 0.00089 | 9.8 | 8.0917e-19 | -18.092
303000 | 21.696 | 1314.002 | 538.3099 | 376.2704 | 1205.9755 | 0.92806 | 162.0395 | 8.96e-12 | 1.67e-08 | 0.12332 | 107.054 | 0.48134 | 1000 | 0.00089 | 9.8 | 8.1371e-19 | -18.0895
303300 | 21.7211 | 1318.414 | 538.8472 | 375.8224 | 1209.7314 | 0.92745 | 163.0249 | 9.05e-12 | 1.68e-08 | 0.12365 | 107.4404 | 0.48118 | 1000 | 0.00089 | 9.8 | 8.2189e-19 | -18.0852
303600 | 21.7412 | 1322.2229 | 539.566 | 375.9484 | 1213.1451 | 0.92695 | 163.6176 | 9.03e-12 | 1.68e-08 | 0.12374 | 107.7511 | 0.48105 | 1000 | 0.00089 | 9.8 | 8.2007e-19 | -18.0861
303900 | 21.7645 | 1326.1946 | 540.4383 | 375.4022 | 1216.1704 | 0.92638 | 165.0361 | 9.08e-12 | 1.69e-08 | 0.12444 | 108.1131 | 0.48089 | 1000 | 0.00089 | 9.8 | 8.2461e-19 | -18.0838
304200 | 21.785 | 1329.7965 | 541.3525 | 375.3602 | 1219.1349 | 0.92587 | 165.9922 | 9.02e-12 | 1.69e-08 | 0.12483 | 108.4323 | 0.48075 | 1000 | 0.00089 | 9.8 | 8.1916e-19 | -18.0866
304500 | 21.8056 | 1333.8055 | 542.1829 | 375.5562 | 1222.7212 | 0.92537 | 166.6266 | 9.11e-12 | 1.73e-08 | 0.12493 | 108.7539 | 0.48062 | 1000 | 0.00089 | 9.8 | 8.2734e-19 | -18.0823
304800 | 21.8247 | 1338.039 | 542.9923 | 375.7663 | 1226.5556 | 0.92489 | 167.2261 | 9.08e-12 | 1.72e-08 | 0.12498 | 109.0533 | 0.48049 | 1000 | 0.00089 | 9.8 | 8.2461e-19 | -18.0838
305100 | 21.8443 | 1341.9185 | 543.8786 | 375.4303 | 1229.6192 | 0.92441 | 168.4484 | 9.03e-12 | 1.71e-08 | 0.12553 | 109.3613 | 0.48036 | 1000 | 0.00089 | 9.8 | 8.2007e-19 | -18.0861
305400 | 21.868 | 1346.1343 | 544.7998 | 375.7943 | 1233.4634 | 0.92383 | 169.0055 | 8.94e-12 | 1.7e-08 | 0.12555 | 109.7339 | 0.4802 | 1000 | 0.00089 | 9.8 | 8.119e-19 | -18.0905
305700 | 21.8916 | 1349.8893 | 545.5883 | 375.4723 | 1236.4779 | 0.92325 | 170.1161 | 8.87e-12 | 1.66e-08 | 0.12602 | 110.1078 | 0.48005 | 1000 | 0.00089 | 9.8 | 8.0554e-19 | -18.0939
306000 | 21.9104 | 1353.658 | 546.4188 | 375.6402 | 1239.8063 | 0.92279 | 170.7785 | 8.94e-12 | 1.64e-08 | 0.12616 | 110.4053 | 0.47992 | 1000 | 0.00089 | 9.8 | 8.119e-19 | -18.0905
306300 | 21.9322 | 1358.2259 | 547.2561 | 375.2062 | 1243.5259 | 0.92225 | 172.0499 | 8.9e-12 | 1.61e-08 | 0.12667 | 110.7529 | 0.47978 | 1000 | 0.00089 | 9.8 | 8.0827e-19 | -18.0924
306600 | 21.9535 | 1362.3888 | 548.1005 | 375.2762 | 1247.172 | 0.92172 | 172.8243 | 8.86e-12 | 1.55e-08 | 0.12685 | 111.0921 | 0.47963 | 1000 | 0.00089 | 9.8 | 8.0463e-19 | -18.0944
306900 | 21.9769 | 1365.3317 | 548.91 | 375.0662 | 1249.4354 | 0.92115 | 173.8439 | 8.86e-12 | 1.5e-08 | 0.12733 | 111.4666 | 0.47948 | 1000 | 0.00089 | 9.8 | 8.0463e-19 | -18.0944
307200 | 22.001 | 1369.5878 | 549.6846 | 374.7721 | 1252.9795 | 0.92055 | 174.9126 | 8.78e-12 | 1.45e-08 | 0.12771 | 111.8534 | 0.47932 | 1000 | 0.00089 | 9.8 | 7.9737e-19 | -18.0983
307500 | 22.0194 | 1372.3895 | 550.4383 | 375.5003 | 1255.7646 | 0.9201 | 174.9381 | 8.65e-12 | 1.4e-08 | 0.12747 | 112.1493 | 0.47919 | 1000 | 0.00089 | 9.8 | 7.8556e-19 | -18.1048
307800 | 22.0451 | 1375.8758 | 550.8988 | 375.4022 | 1258.8781 | 0.91947 | 175.4966 | 8.55e-12 | 1.36e-08 | 0.12755 | 112.5642 | 0.47902 | 1000 | 0.00089 | 9.8 | 7.7648e-19 | -18.1099
308100 | 22.0642 | 1378.9139 | 551.3385 | 375.2762 | 1261.5397 | 0.919 | 176.0623 | 8.51e-12 | 1.31e-08 | 0.12768 | 112.8727 | 0.47889 | 1000 | 0.00089 | 9.8 | 7.7285e-19 | -18.1119
308400 | 22.0841 | 1382.709 | 551.7292 | 375.2202 | 1265.0357 | 0.91851 | 176.509 | 8.44e-12 | 1.28e-08 | 0.12765 | 113.1943 | 0.47876 | 1000 | 0.00089 | 9.8 | 7.6649e-19 | -18.1155
308700 | 22.1034 | 1385.9207 | 552.2805 | 375.4022 | 1268.0012 | 0.91803 | 176.8783 | 8.35e-12 | 1.26e-08 | 0.12763 | 113.5089 | 0.47863 | 1000 | 0.00089 | 9.8 | 7.5832e-19 | -18.1201
309000 | 22.1262 | 1389.05 | 552.5527 | 375.3882 | 1270.9403 | 0.91747 | 177.1645 | 8.26e-12 | 1.24e-08 | 0.12754 | 113.8795 | 0.47848 | 1000 | 0.00089 | 9.8 | 7.5014e-19 | -18.1249
309300 | 22.1473 | 1390.9662 | 552.8668 | 375.5003 | 1272.7221 | 0.91695 | 177.3665 | 8.2e-12 | 1.21e-08 | 0.12751 | 114.2253 | 0.47834 | 1000 | 0.00089 | 9.8 | 7.4469e-19 | -18.128
309600 | 22.1672 | 1394.5868 | 552.8458 | 376.0604 | 1276.7301 | 0.91646 | 176.7854 | 8.14e-12 | 1.21e-08 | 0.12677 | 114.5516 | 0.4782 | 1000 | 0.00089 | 9.8 | 7.3924e-19 | -18.1312
309900 | 22.1861 | 1397.618 | 553.0482 | 375.8363 | 1279.4769 | 0.916 | 177.2118 | 8.06e-12 | 1.19e-08 | 0.1268 | 114.8616 | 0.47808 | 1000 | 0.00089 | 9.8 | 7.3198e-19 | -18.1355
310200 | 22.2085 | 1399.9157 | 553.0203 | 374.8842 | 1281.1578 | 0.91544 | 178.1362 | 7.95e-12 | 1.16e-08 | 0.12725 | 115.2294 | 0.47793 | 1000 | 0.00089 | 9.8 | 7.2199e-19 | -18.1415
310500 | 22.2291 | 1403.4971 | 553.2157 | 375.0242 | 1284.7028 | 0.91494 | 178.1916 | 7.89e-12 | 1.15e-08 | 0.12696 | 115.5692 | 0.47779 | 1000 | 0.00089 | 9.8 | 7.1654e-19 | -18.1448
310800 | 22.2492 | 1405.4731 | 553.1459 | 375.2202 | 1286.8564 | 0.91444 | 177.9257 | 7.94e-12 | 1.16e-08 | 0.12659 | 115.9016 | 0.47765 | 1000 | 0.00089 | 9.8 | 7.2108e-19 | -18.142
311100 | 22.2713 | 1408.824 | 553.2645 | 375.2482 | 1290.1465 | 0.9139 | 178.0164 | 7.83e-12 | 1.16e-08 | 0.12636 | 116.2688 | 0.47751 | 1000 | 0.00089 | 9.8 | 7.1109e-19 | -18.1481
311400 | 22.2904 | 1411.463 | 553.2645 | 375.5703 | 1293.0002 | 0.91343 | 177.6942 | 7.85e-12 | 1.2e-08 | 0.12589 | 116.5865 | 0.47738 | 1000 | 0.00089 | 9.8 | 7.1291e-19 | -18.147
311700 | 22.308 | 1414.958 | 553.2575 | 374.6321 | 1295.8745 | 0.913 | 178.6255 | 7.81e-12 | 1.21e-08 | 0.12624 | 116.8781 | 0.47726 | 1000 | 0.00089 | 9.8 | 7.0928e-19 | -18.1492
312000 | 22.3287 | 1417.0655 | 553.2855 | 375.6683 | 1298.6537 | 0.91248 | 177.6172 | 7.77e-12 | 1.25e-08 | 0.12534 | 117.2246 | 0.47712 | 1000 | 0.00089 | 9.8 | 7.0564e-19 | -18.1514
312300 | 22.3455 | 1420.6282 | 553.3273 | 375.3602 | 1301.9831 | 0.91207 | 177.9671 | 7.68e-12 | 1.29e-08 | 0.12527 | 117.5051 | 0.47701 | 1000 | 0.00089 | 9.8 | 6.9747e-19 | -18.1565
312600 | 22.3665 | 1423.1485 | 553.6343 | 375.8083 | 1304.5985 | 0.91155 | 177.826 | 7.72e-12 | 1.33e-08 | 0.12495 | 117.8588 | 0.47687 | 1000 | 0.00089 | 9.8 | 7.011e-19 | -18.1542
312900 | 22.3873 | 1426.7917 | 553.781 | 375.0941 | 1307.667 | 0.91104 | 178.6867 | 7.66e-12 | 1.37e-08 | 0.12524 | 118.2085 | 0.47673 | 1000 | 0.00089 | 9.8 | 6.9565e-19 | -18.1576
313200 | 22.4049 | 1430.2377 | 553.9415 | 375.2062 | 1311.0806 | 0.91061 | 178.7353 | 7.71e-12 | 1.41e-08 | 0.12497 | 118.5062 | 0.47661 | 1000 | 0.00089 | 9.8 | 7.0019e-19 | -18.1548
313500 | 22.4268 | 1434.5487 | 554.1438 | 375.0381 | 1315.1445 | 0.91007 | 179.1057 | 7.85e-12 | 1.45e-08 | 0.12485 | 118.8752 | 0.47646 | 1000 | 0.00089 | 9.8 | 7.1291e-19 | -18.147
313800 | 22.4482 | 1437.8172 | 554.4858 | 375.1783 | 1318.2787 | 0.90954 | 179.3075 | 7.89e-12 | 1.49e-08 | 0.12471 | 119.239 | 0.47631 | 1000 | 0.00089 | 9.8 | 7.1654e-19 | -18.1448
314100 | 22.4647 | 1441.8516 | 555.0161 | 375.4582 | 1322.1464 | 0.90913 | 179.558 | 7.92e-12 | 1.52e-08 | 0.12453 | 119.521 | 0.4762 | 1000 | 0.00089 | 9.8 | 7.1927e-19 | -18.1431
314400 | 22.4848 | 1445.736 | 555.5953 | 375.5283 | 1325.6915 | 0.90864 | 180.067 | 7.86e-12 | 1.55e-08 | 0.12455 | 119.8631 | 0.47607 | 1000 | 0.00089 | 9.8 | 7.1382e-19 | -18.1464
314700 | 22.5092 | 1449.5077 | 556.2164 | 375.5283 | 1329.0483 | 0.90804 | 180.6881 | 7.91e-12 | 1.59e-08 | 0.12465 | 120.2819 | 0.4759 | 1000 | 0.00089 | 9.8 | 7.1836e-19 | -18.1437
315000 | 22.528 | 1453.9765 | 556.9421 | 375.0381 | 1332.7071 | 0.90758 | 181.904 | 7.87e-12 | 1.6e-08 | 0.12511 | 120.6047 | 0.47577 | 1000 | 0.00089 | 9.8 | 7.1472e-19 | -18.1459
315300 | 22.5493 | 1458.0267 | 557.605 | 375.1783 | 1336.4091 | 0.90705 | 182.4269 | 7.88e-12 | 1.6e-08 | 0.12512 | 120.9713 | 0.47563 | 1000 | 0.00089 | 9.8 | 7.1563e-19 | -18.1453
315600 | 22.5707 | 1462.1954 | 558.3099 | 374.8842 | 1339.912 | 0.90653 | 183.4258 | 7.91e-12 | 1.61e-08 | 0.12545 | 121.3409 | 0.47549 | 1000 | 0.00089 | 9.8 | 7.1836e-19 | -18.1437
315900 | 22.5916 | 1466.1436 | 558.9868 | 375.0102 | 1343.4924 | 0.90601 | 183.9767 | 7.91e-12 | 1.61e-08 | 0.12548 | 121.7033 | 0.47534 | 1000 | 0.00089 | 9.8 | 7.1836e-19 | -18.1437
316200 | 22.6127 | 1470.2418 | 559.7056 | 374.8842 | 1347.0267 | 0.90549 | 184.8215 | 7.91e-12 | 1.62e-08 | 0.12571 | 122.0697 | 0.4752 | 1000 | 0.00089 | 9.8 | 7.1836e-19 | -18.1437
316500 | 22.6319 | 1474.9568 | 560.536 | 374.9821 | 1351.2544 | 0.90502 | 185.5538 | 7.8e-12 | 1.63e-08 | 0.1258 | 122.405 | 0.47507 | 1000 | 0.00089 | 9.8 | 7.0837e-19 | -18.1497
316800 | 22.6522 | 1479.1893 | 561.4362 | 374.8982 | 1354.8308 | 0.90452 | 186.5381 | 7.69e-12 | 1.64e-08 | 0.12611 | 122.759 | 0.47493 | 1000 | 0.00089 | 9.8 | 6.9838e-19 | -18.1559
317100 | 22.674 | 1483.1482 | 562.3922 | 374.618 | 1357.965 | 0.90398 | 187.7742 | 7.64e-12 | 1.63e-08 | 0.12661 | 123.1425 | 0.47478 | 1000 | 0.00089 | 9.8 | 6.9384e-19 | -18.1587
317400 | 22.6933 | 1487.5543 | 563.2994 | 374.9961 | 1362.0181 | 0.90351 | 188.3033 | 7.58e-12 | 1.64e-08 | 0.12659 | 123.4821 | 0.47465 | 1000 | 0.00089 | 9.8 | 6.8839e-19 | -18.1622
317700 | 22.7181 | 1491.9202 | 564.1926 | 374.03 | 1365.1454 | 0.9029 | 190.1627 | 7.59e-12 | 1.63e-08 | 0.12746 | 123.9186 | 0.47449 | 1000 | 0.00089 | 9.8 | 6.893e-19 | -18.1616
318000 | 22.7344 | 1495.5143 | 564.9812 | 375.2902 | 1369.0533 | 0.90249 | 189.691 | 7.58e-12 | 1.63e-08 | 0.12684 | 124.2083 | 0.47437 | 1000 | 0.00089 | 9.8 | 6.8839e-19 | -18.1622
318300 | 22.7546 | 1500.7609 | 565.8256 | 374.2259 | 1373.0279 | 0.902 | 191.5997 | 7.7e-12 | 1.62e-08 | 0.12767 | 124.566 | 0.47424 | 1000 | 0.00089 | 9.8 | 6.9929e-19 | -18.1553
318600 | 22.7782 | 1505.1748 | 566.7607 | 374.688 | 1377.1261 | 0.90142 | 192.0727 | 7.7e-12 | 1.61e-08 | 0.12761 | 124.9867 | 0.47408 | 1000 | 0.00089 | 9.8 | 6.9929e-19 | -18.1553
318900 | 22.7899 | 1509.9595 | 567.8493 | 374.7861 | 1381.2508 | 0.90113 | 193.0632 | 7.74e-12 | 1.59e-08 | 0.12786 | 125.1946 | 0.474 | 1000 | 0.00089 | 9.8 | 7.0292e-19 | -18.1531
319200 | 22.8224 | 1514.8059 | 569.0636 | 375.1082 | 1385.5029 | 0.90033 | 193.9553 | 7.72e-12 | 1.55e-08 | 0.12804 | 125.7771 | 0.47378 | 1000 | 0.00089 | 9.8 | 7.011e-19 | -18.1542
319500 | 22.8418 | 1519.01 | 570.1522 | 374.6601 | 1388.6822 | 0.89985 | 195.492 | 7.6e-12 | 1.52e-08 | 0.1287 | 126.1263 | 0.47364 | 1000 | 0.00089 | 9.8 | 6.902e-19 | -18.161
319800 | 22.8631 | 1523.2631 | 571.192 | 374.8561 | 1392.3724 | 0.89933 | 196.3359 | 7.59e-12 | 1.49e-08 | 0.12889 | 126.5093 | 0.4735 | 1000 | 0.00089 | 9.8 | 6.893e-19 | -18.1616
320100 | 22.8914 | 1526.9671 | 571.9875 | 375.1362 | 1395.7332 | 0.89863 | 196.8513 | 7.58e-12 | 1.4e-08 | 0.12892 | 127.0211 | 0.4733 | 1000 | 0.00089 | 9.8 | 6.8839e-19 | -18.1622
320400 | 22.9093 | 1530.1611 | 572.7133 | 374.8561 | 1398.2564 | 0.89819 | 197.8571 | 7.53e-12 | 1.35e-08 | 0.1293 | 127.3454 | 0.47318 | 1000 | 0.00089 | 9.8 | 6.8385e-19 | -18.165
320700 | 22.9293 | 1534.4887 | 573.3483 | 375.3182 | 1402.4683 | 0.8977 | 198.0301 | 7.51e-12 | 1.31e-08 | 0.12905 | 127.7092 | 0.47305 | 1000 | 0.00089 | 9.8 | 6.8203e-19 | -18.1662
321000 | 22.9506 | 1537.4895 | 573.8367 | 375.0521 | 1404.9671 | 0.89717 | 198.7846 | 7.41e-12 | 1.27e-08 | 0.12929 | 128.0971 | 0.4729 | 1000 | 0.00089 | 9.8 | 6.7295e-19 | -18.172
321300 | 22.9704 | 1541.7113 | 574.1717 | 375.5283 | 1409.282 | 0.89669 | 198.6435 | 7.41e-12 | 1.26e-08 | 0.12885 | 128.4583 | 0.47276 | 1000 | 0.00089 | 9.8 | 6.7295e-19 | -18.172
321600 | 22.995 | 1544.7248 | 574.4788 | 375.1502 | 1411.8395 | 0.89608 | 199.3286 | 7.22e-12 | 1.2e-08 | 0.12904 | 128.9096 | 0.4726 | 1000 | 0.00089 | 9.8 | 6.5569e-19 | -18.1833
321900 | 23.0164 | 1548.5641 | 574.737 | 374.8561 | 1415.3101 | 0.89555 | 199.8809 | 7.1e-12 | 1.19e-08 | 0.12907 | 129.3033 | 0.47245 | 1000 | 0.00089 | 9.8 | 6.448e-19 | -18.1906
322200 | 23.034 | 1551.4787 | 575.058 | 375.3602 | 1418.3462 | 0.89512 | 199.6978 | 7.1e-12 | 1.18e-08 | 0.12871 | 129.6255 | 0.47233 | 1000 | 0.00089 | 9.8 | 6.448e-19 | -18.1906
322500 | 23.0559 | 1555.0708 | 575.2813 | 374.6321 | 1421.3049 | 0.89458 | 200.6492 | 7.08e-12 | 1.17e-08 | 0.12903 | 130.0304 | 0.47218 | 1000 | 0.00089 | 9.8 | 6.4298e-19 | -18.1918
322800 | 23.0775 | 1558.4972 | 575.5255 | 375.2202 | 1424.9608 | 0.89405 | 200.3054 | 7.09e-12 | 1.15e-08 | 0.12852 | 130.4301 | 0.47203 | 1000 | 0.00089 | 9.8 | 6.4389e-19 | -18.1912
323100 | 23.0977 | 1561.2784 | 575.7559 | 374.7581 | 1427.279 | 0.89355 | 200.9977 | 6.98e-12 | 1.14e-08 | 0.12874 | 130.8048 | 0.47189 | 1000 | 0.00089 | 9.8 | 6.339e-19 | -18.198
323400 | 23.1162 | 1564.8127 | 575.9443 | 376.0744 | 1431.5665 | 0.8931 | 199.8699 | 6.89e-12 | 1.13e-08 | 0.12773 | 131.1478 | 0.47176 | 1000 | 0.00089 | 9.8 | 6.2572e-19 | -18.2036
323700 | 23.1346 | 1566.723 | 576.0909 | 375.3182 | 1432.8747 | 0.89264 | 200.7727 | 6.83e-12 | 1.14e-08 | 0.12815 | 131.4909 | 0.47164 | 1000 | 0.00089 | 9.8 | 6.2028e-19 | -18.2074
324000 | 23.1535 | 1570.7015 | 576.1257 | 374.8701 | 1436.5306 | 0.89218 | 201.2556 | 6.78e-12 | 1.14e-08 | 0.12813 | 131.8447 | 0.47151 | 1000 | 0.00089 | 9.8 | 6.1573e-19 | -18.2106
324300 | 23.1759 | 1573.2513 | 576.2722 | 374.9121 | 1439.0107 | 0.89162 | 201.3601 | 6.72e-12 | 1.16e-08 | 0.12799 | 132.2639 | 0.47135 | 1000 | 0.00089 | 9.8 | 6.1029e-19 | -18.2145
324600 | 23.1931 | 1577.1906 | 576.328 | 374.492 | 1442.6332 | 0.8912 | 201.836 | 6.7e-12 | 1.18e-08 | 0.12797 | 132.5854 | 0.47124 | 1000 | 0.00089 | 9.8 | 6.0847e-19 | -18.2158
324900 | 23.2153 | 1579.7217 | 576.5374 | 375.1641 | 1445.4722 | 0.89065 | 201.3732 | 6.68e-12 | 1.19e-08 | 0.12747 | 133.0036 | 0.47108 | 1000 | 0.00089 | 9.8 | 6.0665e-19 | -18.2171
325200 | 23.2335 | 1583.8767 | 576.6701 | 374.8421 | 1449.3243 | 0.89021 | 201.828 | 6.7e-12 | 1.22e-08 | 0.12743 | 133.3462 | 0.47096 | 1000 | 0.00089 | 9.8 | 6.0847e-19 | -18.2158
325500 | 23.2526 | 1587.1031 | 576.9909 | 375.3462 | 1452.6732 | 0.88974 | 201.6448 | 6.75e-12 | 1.25e-08 | 0.12705 | 133.7081 | 0.47083 | 1000 | 0.00089 | 9.8 | 6.1301e-19 | -18.2125
325800 | 23.2731 | 1591.0787 | 577.2213 | 375.5423 | 1456.6253 | 0.88923 | 201.679 | 6.73e-12 | 1.29e-08 | 0.12676 | 134.0965 | 0.47068 | 1000 | 0.00089 | 9.8 | 6.1119e-19 | -18.2138
326100 | 23.2911 | 1594.3708 | 577.4516 | 375.3182 | 1459.6153 | 0.88879 | 202.1334 | 6.73e-12 | 1.32e-08 | 0.12678 | 134.438 | 0.47056 | 1000 | 0.00089 | 9.8 | 6.1119e-19 | -18.2138
326400 | 23.312 | 1598.5082 | 577.7307 | 375.4582 | 1463.6596 | 0.88827 | 202.2725 | 6.75e-12 | 1.35e-08 | 0.12654 | 134.8359 | 0.47042 | 1000 | 0.00089 | 9.8 | 6.1301e-19 | -18.2125
326700 | 23.3306 | 1601.912 | 578.1494 | 375.6263 | 1466.8967 | 0.88782 | 202.5231 | 6.75e-12 | 1.37e-08 | 0.12643 | 135.1918 | 0.47029 | 1000 | 0.00089 | 9.8 | 6.1301e-19 | -18.2125
327000 | 23.3485 | 1605.8611 | 578.603 | 375.8924 | 1470.7213 | 0.88737 | 202.7107 | 6.77e-12 | 1.4e-08 | 0.12623 | 135.5354 | 0.47016 | 1000 | 0.00089 | 9.8 | 6.1483e-19 | -18.2112
327300 | 23.3689 | 1610.0035 | 579.0844 | 375.3742 | 1474.1968 | 0.88687 | 203.7102 | 6.7e-12 | 1.42e-08 | 0.12653 | 135.9275 | 0.47002 | 1000 | 0.00089 | 9.8 | 6.0847e-19 | -18.2158
327600 | 23.3903 | 1614.5802 | 579.6218 | 375.6263 | 1478.5832 | 0.88634 | 203.9955 | 6.74e-12 | 1.45e-08 | 0.12635 | 136.3397 | 0.46987 | 1000 | 0.00089 | 9.8 | 6.121e-19 | -18.2132
327900 | 23.4075 | 1618.9294 | 580.2917 | 376.0463 | 1482.7658 | 0.88592 | 204.2454 | 6.71e-12 | 1.48e-08 | 0.12616 | 136.6716 | 0.46976 | 1000 | 0.00089 | 9.8 | 6.0938e-19 | -18.2151
328200 | 23.4276 | 1623.1188 | 581.0873 | 376.0323 | 1486.4158 | 0.88543 | 205.0549 | 6.7e-12 | 1.51e-08 | 0.12633 | 137.0605 | 0.46962 | 1000 | 0.00089 | 9.8 | 6.0847e-19 | -18.2158
328500 | 23.4504 | 1627.5465 | 581.7362 | 375.7523 | 1490.2237 | 0.88486 | 205.9839 | 6.69e-12 | 1.52e-08 | 0.12656 | 137.5054 | 0.46946 | 1000 | 0.00089 | 9.8 | 6.0756e-19 | -18.2164
328800 | 23.4695 | 1631.5486 | 582.5249 | 375.7103 | 1493.6717 | 0.8844 | 206.8145 | 6.77e-12 | 1.55e-08 | 0.12676 | 137.8766 | 0.46933 | 1000 | 0.00089 | 9.8 | 6.1483e-19 | -18.2112
329100 | 23.4907 | 1636.799 | 583.3692 | 375.6823 | 1498.3416 | 0.88387 | 207.6869 | 6.74e-12 | 1.56e-08 | 0.12689 | 138.2911 | 0.46918 | 1000 | 0.00089 | 9.8 | 6.121e-19 | -18.2132
329400 | 23.5104 | 1641.3414 | 584.4299 | 376.2424 | 1502.5496 | 0.88339 | 208.1875 | 6.66e-12 | 1.58e-08 | 0.12684 | 138.6773 | 0.46904 | 1000 | 0.00089 | 9.8 | 6.0484e-19 | -18.2184
329700 | 23.5298 | 1645.7348 | 585.386 | 375.9624 | 1506.1182 | 0.88291 | 209.4237 | 6.6e-12 | 1.59e-08 | 0.12725 | 139.059 | 0.46891 | 1000 | 0.00089 | 9.8 | 5.9939e-19 | -18.2223
330000 | 23.5496 | 1650.9323 | 586.4327 | 375.6402 | 1510.4037 | 0.88242 | 210.7925 | 6.55e-12 | 1.61e-08 | 0.12768 | 139.4496 | 0.46877 | 1000 | 0.00089 | 9.8 | 5.9485e-19 | -18.2256
330300 | 23.572 | 1655.5463 | 587.4795 | 376.0184 | 1514.5725 | 0.88187 | 211.4611 | 6.57e-12 | 1.63e-08 | 0.12773 | 139.8928 | 0.46861 | 1000 | 0.00089 | 9.8 | 5.9666e-19 | -18.2243
330600 | 23.5919 | 1659.7013 | 588.6379 | 376.7745 | 1518.4588 | 0.88138 | 211.8635 | 6.6e-12 | 1.65e-08 | 0.12765 | 140.288 | 0.46848 | 1000 | 0.00089 | 9.8 | 5.9939e-19 | -18.2223
330900 | 23.6121 | 1665.4921 | 589.6777 | 376.1164 | 1523.118 | 0.88088 | 213.5613 | 6.51e-12 | 1.64e-08 | 0.12823 | 140.6897 | 0.46834 | 1000 | 0.00089 | 9.8 | 5.9121e-19 | -18.2283
331200 | 23.6299 | 1670.775 | 590.8222 | 376.4244 | 1527.8428 | 0.88045 | 214.3978 | 6.55e-12 | 1.63e-08 | 0.12832 | 141.0462 | 0.46821 | 1000 | 0.00089 | 9.8 | 5.9485e-19 | -18.2256
331500 | 23.6501 | 1675.9931 | 591.9945 | 375.9203 | 1531.9439 | 0.87995 | 216.0742 | 6.49e-12 | 1.63e-08 | 0.12892 | 141.4499 | 0.46807 | 1000 | 0.00089 | 9.8 | 5.894e-19 | -18.2296
331800 | 23.6725 | 1681.0121 | 593.2227 | 376.2564 | 1536.3677 | 0.8794 | 216.9663 | 6.63e-12 | 1.58e-08 | 0.12907 | 141.9013 | 0.46791 | 1000 | 0.00089 | 9.8 | 6.0211e-19 | -18.2203
332100 | 23.693 | 1686.5351 | 594.4718 | 376.5925 | 1541.2817 | 0.87889 | 217.8793 | 6.62e-12 | 1.55e-08 | 0.12919 | 142.3142 | 0.46777 | 1000 | 0.00089 | 9.8 | 6.012e-19 | -18.221
332400 | 23.715 | 1691.9199 | 595.6861 | 376.2985 | 1545.6624 | 0.87835 | 219.3877 | 6.62e-12 | 1.5e-08 | 0.12967 | 142.7593 | 0.46762 | 1000 | 0.00089 | 9.8 | 6.012e-19 | -18.221
332700 | 23.7352 | 1695.9103 | 596.8165 | 376.3544 | 1548.9358 | 0.87785 | 220.4622 | 6.57e-12 | 1.45e-08 | 0.13 | 143.1685 | 0.46748 | 1000 | 0.00089 | 9.8 | 5.9666e-19 | -18.2243
333000 | 23.7566 | 1700.535 | 597.7377 | 376.0323 | 1552.731 | 0.87733 | 221.7054 | 6.51e-12 | 1.39e-08 | 0.13037 | 143.6043 | 0.46733 | 1000 | 0.00089 | 9.8 | 5.9121e-19 | -18.2283
333300 | 23.7779 | 1704.239 | 598.6101 | 375.8503 | 1555.7328 | 0.8768 | 222.7597 | 6.43e-12 | 1.32e-08 | 0.13071 | 144.0382 | 0.46718 | 1000 | 0.00089 | 9.8 | 5.8395e-19 | -18.2336
333600 | 23.8003 | 1708.8628 | 599.3916 | 376.2985 | 1560.134 | 0.87625 | 223.0932 | 6.33e-12 | 1.25e-08 | 0.13055 | 144.4966 | 0.46702 | 1000 | 0.00089 | 9.8 | 5.7487e-19 | -18.2404
333900 | 23.8209 | 1711.7509 | 600.1314 | 376.5784 | 1562.7151 | 0.87574 | 223.5528 | 6.31e-12 | 1.23e-08 | 0.1306 | 144.9188 | 0.46688 | 1000 | 0.00089 | 9.8 | 5.7305e-19 | -18.2418
334200 | 23.8388 | 1716.4257 | 600.6197 | 375.8083 | 1566.5514 | 0.8753 | 224.8114 | 6.24e-12 | 1.19e-08 | 0.13098 | 145.2863 | 0.46675 | 1000 | 0.00089 | 9.8 | 5.6669e-19 | -18.2467
334500 | 23.8617 | 1719.4255 | 601.0455 | 376.0184 | 1569.4071 | 0.87474 | 225.0271 | 6.19e-12 | 1.16e-08 | 0.13087 | 145.7573 | 0.46659 | 1000 | 0.00089 | 9.8 | 5.6215e-19 | -18.2501
334800 | 23.8802 | 1723.7522 | 601.3316 | 375.8643 | 1573.4405 | 0.87428 | 225.4673 | 6.09e-12 | 1.14e-08 | 0.1308 | 146.1398 | 0.46646 | 1000 | 0.00089 | 9.8 | 5.5307e-19 | -18.2572
335100 | 23.9011 | 1726.6383 | 601.5968 | 376.1584 | 1576.3462 | 0.87377 | 225.4384 | 6.1e-12 | 1.12e-08 | 0.13056 | 146.5716 | 0.46632 | 1000 | 0.00089 | 9.8 | 5.5398e-19 | -18.2565
335400 | 23.9218 | 1730.0951 | 601.7643 | 375.7103 | 1579.3931 | 0.87326 | 226.0539 | 6.02e-12 | 1.11e-08 | 0.13066 | 147.0014 | 0.46617 | 1000 | 0.00089 | 9.8 | 5.4671e-19 | -18.2622
335700 | 23.9399 | 1734.3051 | 602.0783 | 376.2844 | 1583.7757 | 0.87281 | 225.7939 | 6.03e-12 | 1.11e-08 | 0.13019 | 147.3779 | 0.46604 | 1000 | 0.00089 | 9.8 | 5.4762e-19 | -18.2615
336000 | 23.9601 | 1737.2098 | 602.2737 | 376.2564 | 1586.5323 | 0.87231 | 226.0173 | 6.05e-12 | 1.11e-08 | 0.1301 | 147.7986 | 0.4659 | 1000 | 0.00089 | 9.8 | 5.4944e-19 | -18.2601
336300 | 23.9821 | 1741.7218 | 602.455 | 376.1584 | 1590.8571 | 0.87177 | 226.2967 | 6.04e-12 | 1.1e-08 | 0.12993 | 148.2576 | 0.46575 | 1000 | 0.00089 | 9.8 | 5.4853e-19 | -18.2608
336600 | 23.9977 | 1743.6174 | 602.5388 | 376.4524 | 1592.8929 | 0.87139 | 226.0864 | 5.99e-12 | 1.09e-08 | 0.12967 | 148.5844 | 0.46564 | 1000 | 0.00089 | 9.8 | 5.4399e-19 | -18.2644
336900 | 24.019 | 1748.6786 | 602.6784 | 376.4105 | 1597.8335 | 0.87087 | 226.268 | 5.93e-12 | 1.09e-08 | 0.12939 | 149.0314 | 0.46549 | 1000 | 0.00089 | 9.8 | 5.3854e-19 | -18.2688
337200 | 24.0384 | 1751.0665 | 602.8668 | 376.9705 | 1600.4685 | 0.87039 | 225.8962 | 5.9e-12 | 1.12e-08 | 0.12901 | 149.4404 | 0.46535 | 1000 | 0.00089 | 9.8 | 5.3582e-19 | -18.271
337500 | 24.0568 | 1755.3363 | 603.0343 | 376.5505 | 1604.347 | 0.86993 | 226.4839 | 5.81e-12 | 1.14e-08 | 0.12903 | 149.8293 | 0.46522 | 1000 | 0.00089 | 9.8 | 5.2764e-19 | -18.2777
337800 | 24.0768 | 1758.241 | 603.3064 | 376.5224 | 1607.0517 | 0.86944 | 226.784 | 5.76e-12 | 1.16e-08 | 0.12898 | 150.2521 | 0.46508 | 1000 | 0.00089 | 9.8 | 5.231e-19 | -18.2814
338100 | 24.0954 | 1762.3853 | 603.5507 | 377.5307 | 1611.7049 | 0.86898 | 226.0201 | 5.76e-12 | 1.19e-08 | 0.12825 | 150.6452 | 0.46495 | 1000 | 0.00089 | 9.8 | 5.231e-19 | -18.2814
338400 | 24.1143 | 1765.9019 | 603.8298 | 377.0126 | 1614.69 | 0.86852 | 226.8172 | 5.7e-12 | 1.19e-08 | 0.12844 | 151.0469 | 0.46482 | 1000 | 0.00089 | 9.8 | 5.1765e-19 | -18.286
338700 | 24.1357 | 1769.6157 | 604.2345 | 377.6707 | 1618.5734 | 0.86799 | 226.5638 | 5.74e-12 | 1.25e-08 | 0.12803 | 151.5041 | 0.46467 | 1000 | 0.00089 | 9.8 | 5.2129e-19 | -18.2829
339000 | 24.1545 | 1773.4246 | 604.6881 | 377.9508 | 1622.2656 | 0.86753 | 226.7374 | 5.72e-12 | 1.27e-08 | 0.12785 | 151.904 | 0.46453 | 1000 | 0.00089 | 9.8 | 5.1947e-19 | -18.2844
339300 | 24.1736 | 1778.3494 | 605.1906 | 378.3428 | 1627.1179 | 0.86706 | 226.8478 | 5.73e-12 | 1.31e-08 | 0.12756 | 152.314 | 0.4644 | 1000 | 0.00089 | 9.8 | 5.2038e-19 | -18.2837
339600 | 24.1935 | 1782.1112 | 605.6791 | 377.6567 | 1630.0962 | 0.86657 | 228.0224 | 5.7e-12 | 1.34e-08 | 0.12795 | 152.7427 | 0.46426 | 1000 | 0.00089 | 9.8 | 5.1765e-19 | -18.286
339900 | 24.2017 | 1786.5703 | 606.042 | 378.1748 | 1634.6592 | 0.86637 | 227.8671 | 5.71e-12 | 1.34e-08 | 0.12754 | 152.9184 | 0.4642 | 1000 | 0.00089 | 9.8 | 5.1856e-19 | -18.2852
340200 | 24.2251 | 1791.7521 | 606.7816 | 377.6847 | 1639.0212 | 0.86579 | 229.0969 | 5.66e-12 | 1.37e-08 | 0.12786 | 153.4245 | 0.46403 | 1000 | 0.00089 | 9.8 | 5.1402e-19 | -18.289
340500 | 24.2445 | 1796.017 | 607.5632 | 378.2309 | 1643.1292 | 0.86531 | 229.3324 | 5.72e-12 | 1.4e-08 | 0.12769 | 153.8446 | 0.4639 | 1000 | 0.00089 | 9.8 | 5.1947e-19 | -18.2844
340800 | 24.2657 | 1800.9968 | 608.6449 | 378.6089 | 1647.6392 | 0.86479 | 230.036 | 5.78e-12 | 1.44e-08 | 0.12773 | 154.3043 | 0.46375 | 1000 | 0.00089 | 9.8 | 5.2492e-19 | -18.2799
341100 | 24.2854 | 1805.7579 | 609.5661 | 377.9927 | 1651.3765 | 0.86431 | 231.5733 | 5.77e-12 | 1.44e-08 | 0.12824 | 154.7329 | 0.46361 | 1000 | 0.00089 | 9.8 | 5.2401e-19 | -18.2807
341400 | 24.3071 | 1810.8407 | 610.5291 | 378.6929 | 1656.2828 | 0.86377 | 231.8363 | 5.91e-12 | 1.47e-08 | 0.12803 | 155.2071 | 0.46345 | 1000 | 0.00089 | 9.8 | 5.3672e-19 | -18.2702
341700 | 24.3263 | 1815.3429 | 611.4991 | 379.141 | 1660.4368 | 0.8633 | 232.3581 | 6.01e-12 | 1.5e-08 | 0.128 | 155.6277 | 0.46332 | 1000 | 0.00089 | 9.8 | 5.4581e-19 | -18.263
342000 | 24.3433 | 1820.7061 | 612.4551 | 378.5809 | 1664.79 | 0.86288 | 233.8743 | 5.97e-12 | 1.49e-08 | 0.12845 | 156.0016 | 0.4632 | 1000 | 0.00089 | 9.8 | 5.4217e-19 | -18.2659
342300 | 24.3638 | 1825.526 | 613.5507 | 378.9869 | 1669.15 | 0.86237 | 234.5638 | 5.99e-12 | 1.5e-08 | 0.12849 | 156.4538 | 0.46305 | 1000 | 0.00089 | 9.8 | 5.4399e-19 | -18.2644
342600 | 24.3864 | 1831.3345 | 614.6951 | 379.253 | 1674.373 | 0.86182 | 235.4422 | 6.02e-12 | 1.53e-08 | 0.12856 | 156.9528 | 0.46289 | 1000 | 0.00089 | 9.8 | 5.4671e-19 | -18.2622
342900 | 24.4109 | 1836.1368 | 615.9652 | 379.6591 | 1678.5996 | 0.86121 | 236.3061 | 6.02e-12 | 1.55e-08 | 0.1287 | 157.4969 | 0.46272 | 1000 | 0.00089 | 9.8 | 5.4671e-19 | -18.2622
343200 | 24.4309 | 1840.8528 | 617.1096 | 379.2951 | 1682.3095 | 0.86072 | 237.8146 | 5.93e-12 | 1.56e-08 | 0.12919 | 157.9421 | 0.46257 | 1000 | 0.00089 | 9.8 | 5.3854e-19 | -18.2688
343500 | 24.4533 | 1846.4514 | 618.4286 | 379.8832 | 1687.4207 | 0.86017 | 238.5454 | 5.95e-12 | 1.57e-08 | 0.12919 | 158.4397 | 0.46242 | 1000 | 0.00089 | 9.8 | 5.4036e-19 | -18.2673
343800 | 24.4685 | 1852.7148 | 619.6917 | 379.8131 | 1692.7957 | 0.8598 | 239.8786 | 5.88e-12 | 1.59e-08 | 0.12947 | 158.7807 | 0.46231 | 1000 | 0.00089 | 9.8 | 5.34e-19 | -18.2725
344100 | 24.4933 | 1857.4907 | 621.1013 | 380.1492 | 1696.8556 | 0.85919 | 240.9522 | 5.85e-12 | 1.59e-08 | 0.12972 | 159.3382 | 0.46213 | 1000 | 0.00089 | 9.8 | 5.3128e-19 | -18.2747
344400 | 24.5158 | 1864.3112 | 622.5109 | 379.7572 | 1702.4758 | 0.85863 | 242.7538 | 5.83e-12 | 1.57e-08 | 0.13021 | 159.844 | 0.46197 | 1000 | 0.00089 | 9.8 | 5.2946e-19 | -18.2762
344700 | 24.5332 | 1869.1389 | 623.9206 | 380.2472 | 1706.6907 | 0.8582 | 243.6734 | 5.83e-12 | 1.54e-08 | 0.13037 | 160.2371 | 0.46185 | 1000 | 0.00089 | 9.8 | 5.2946e-19 | -18.2762
345000 | 24.553 | 1875.0886 | 625.414 | 380.3453 | 1711.7097 | 0.85772 | 245.0687 | 5.81e-12 | 1.52e-08 | 0.1307 | 160.6866 | 0.4617 | 1000 | 0.00089 | 9.8 | 5.2764e-19 | -18.2777
345300 | 24.5733 | 1881.4266 | 626.9003 | 380.2333 | 1716.9817 | 0.85722 | 246.6671 | 5.78e-12 | 1.48e-08 | 0.13111 | 161.1474 | 0.46156 | 1000 | 0.00089 | 9.8 | 5.2492e-19 | -18.2799
345600 | 24.5981 | 1886.2956 | 628.3379 | 380.3593 | 1720.9759 | 0.85661 | 247.9787 | 5.77e-12 | 1.44e-08 | 0.13146 | 161.7115 | 0.46138 | 1000 | 0.00089 | 9.8 | 5.2401e-19 | -18.2807
345900 | 24.6176 | 1892.2286 | 629.6498 | 380.9054 | 1726.399 | 0.85613 | 248.7445 | 5.8e-12 | 1.38e-08 | 0.13146 | 162.1573 | 0.46124 | 1000 | 0.00089 | 9.8 | 5.2673e-19 | -18.2784
346200 | 24.6394 | 1896.06 | 630.913 | 380.6813 | 1729.239 | 0.85559 | 250.2317 | 5.65e-12 | 1.32e-08 | 0.13197 | 162.6564 | 0.46109 | 1000 | 0.00089 | 9.8 | 5.1311e-19 | -18.2898
346500 | 24.6567 | 1900.625 | 631.834 | 381.1854 | 1733.5264 | 0.85516 | 250.6487 | 5.59e-12 | 1.28e-08 | 0.13188 | 163.0552 | 0.46096 | 1000 | 0.00089 | 9.8 | 5.0766e-19 | -18.2944
346800 | 24.6779 | 1904.0455 | 632.5598 | 381.3674 | 1736.5841 | 0.85464 | 251.1923 | 5.66e-12 | 1.25e-08 | 0.13193 | 163.5438 | 0.46081 | 1000 | 0.00089 | 9.8 | 5.1402e-19 | -18.289
347100 | 24.7029 | 1909.5235 | 632.9227 | 380.8633 | 1741.4845 | 0.85403 | 252.0593 | 5.63e-12 | 1.22e-08 | 0.132 | 164.1196 | 0.46063 | 1000 | 0.00089 | 9.8 | 5.113e-19 | -18.2913
347400 | 24.7225 | 1913.4383 | 633.3484 | 380.9753 | 1745.1904 | 0.85354 | 252.373 | 5.6e-12 | 1.18e-08 | 0.1319 | 164.5757 | 0.46049 | 1000 | 0.00089 | 9.8 | 5.0857e-19 | -18.2936
347700 | 24.7463 | 1917.6473 | 633.6485 | 380.3312 | 1748.7688 | 0.85296 | 253.3172 | 5.56e-12 | 1.17e-08 | 0.1321 | 165.1263 | 0.46032 | 1000 | 0.00089 | 9.8 | 5.0494e-19 | -18.2968
348000 | 24.7599 | 1921.3022 | 633.9904 | 380.8913 | 1752.5698 | 0.85262 | 253.0991 | 5.58e-12 | 1.15e-08 | 0.13173 | 165.4424 | 0.46022 | 1000 | 0.00089 | 9.8 | 5.0676e-19 | -18.2952
348300 | 24.7839 | 1925.5141 | 634.2207 | 380.3732 | 1756.2826 | 0.85203 | 253.8475 | 5.53e-12 | 1.14e-08 | 0.13183 | 166.0036 | 0.46005 | 1000 | 0.00089 | 9.8 | 5.0221e-19 | -18.2991
348600 | 24.798 | 1930.2743 | 634.4789 | 380.0792 | 1760.675 | 0.85168 | 254.3997 | 5.16e-12 | 1.04e-08 | 0.13179 | 166.333 | 0.45995 | 1000 | 0.00089 | 9.8 | 4.6861e-19 | -18.3292
348900 | 24.8233 | 1934.0214 | 634.5347 | 379.9811 | 1764.3191 | 0.85106 | 254.5535 | 5.33e-12 | 1.03e-08 | 0.13162 | 166.9266 | 0.45977 | 1000 | 0.00089 | 9.8 | 4.8405e-19 | -18.3151
349200 | 24.8455 | 1939.0276 | 634.6673 | 379.3511 | 1768.8174 | 0.85051 | 255.3163 | 5.45e-12 | 1.07e-08 | 0.13167 | 167.4479 | 0.45961 | 1000 | 0.00089 | 9.8 | 4.9495e-19 | -18.3054
349500 | 24.8641 | 1941.492 | 634.7232 | 379.6871 | 1771.4681 | 0.85006 | 255.036 | 5.18e-12 | 9.5e-09 | 0.13136 | 167.8851 | 0.45948 | 1000 | 0.00089 | 9.8 | 4.7043e-19 | -18.3275
349800 | 24.8849 | 1946.8857 | 634.8767 | 379.4771 | 1776.6186 | 0.84954 | 255.3997 | 4.43e-12 | 1.06e-08 | 0.13118 | 168.3776 | 0.45933 | 1000 | 0.00089 | 9.8 | 4.0232e-19 | -18.3954
350100 | 24.9031 | 1949.6717 | 634.9813 | 378.959 | 1778.9908 | 0.8491 | 256.0223 | 5.94e-12 | 9.27e-09 | 0.13132 | 168.8081 | 0.4592 | 1000 | 0.00089 | 9.8 | 5.3945e-19 | -18.268
350400 | 24.9233 | 1954.5476 | 635.0581 | 379.183 | 1783.9637 | 0.8486 | 255.8751 | 5.94e-12 | 9.27e-09 | 0.13091 | 169.2863 | 0.45905 | 1000 | 0.00089 | 9.8 | 5.3945e-19 | -18.268
350700 | 24.9446 | 1957.0355 | 635.1488 | 379.309 | 1786.4762 | 0.84807 | 255.8398 | 5.94e-12 | 9.27e-09 | 0.13073 | 169.7947 | 0.4589 | 1000 | 0.00089 | 9.8 | 5.3945e-19 | -18.268

## check
Porosity | log10 (k) | modeled k
0.581 | -16.3857 | -17.2797 | 0.95809
0.5809 | -16.4084 | -17.2808
0.5808 | -16.33 | -17.2818
0.58072 | -16.4441 | -17.2828
0.58062 | -16.4301 | -17.2838
0.58053 | -16.4452 | -17.2848
0.58044 | -16.4387 | -17.2857
0.58034 | -16.3819 | -17.2869
0.58026 | -16.499 | -17.2878
0.58017 | -16.4928 | -17.2888
0.58009 | -16.5561 | -17.2896
0.58 | -16.6186 | -17.2906
0.57989 | -16.587 | -17.2918
0.57979 | -16.6285 | -17.2929
0.57972 | -16.6235 | -17.2937
0.57962 | -16.7094 | -17.2948
0.57952 | -16.7322 | -17.2959
0.57942 | -16.6935 | -17.2969
0.57933 | -16.6994 | -17.2979
0.57924 | -16.7217 | -17.2989
0.57914 | -16.7365 | -17.3
0.57906 | -16.7496 | -17.3009
0.57894 | -16.7386 | -17.3021
0.57884 | -16.789 | -17.3033
0.57873 | -16.7818 | -17.3045
0.57862 | -16.8013 | -17.3057
0.57852 | -16.8038 | -17.3068
0.57841 | -16.7939 | -17.308
0.57829 | -16.8114 | -17.3093
0.57821 | -16.8296 | -17.3102
0.57809 | -16.86 | -17.3115
0.57799 | -16.8377 | -17.3126
0.57789 | -16.8716 | -17.3137
0.57779 | -16.8865 | -17.3147
0.57769 | -16.9115 | -17.3159
0.5776 | -16.9279 | -17.3168
0.57749 | -16.9312 | -17.318
0.57739 | -16.9449 | -17.3191
0.5773 | -16.9519 | -17.3201
0.57719 | -16.9484 | -17.3213
0.57711 | -16.9774 | -17.3222
0.57701 | -16.9484 | -17.3233
0.57692 | -16.9312 | -17.3243
0.57683 | -16.9591 | -17.3253
0.57674 | -16.9591 | -17.3263
0.57665 | -16.9811 | -17.3272
0.57656 | -16.9663 | -17.3283
0.57646 | -16.9737 | -17.3292
0.57637 | -16.9663 | -17.3303
0.57628 | -16.9811 | -17.3313
0.57619 | -17.0125 | -17.3322
0.57609 | -17.0004 | -17.3333
0.576 | -16.9627 | -17.3343
0.57589 | -16.9737 | -17.3355
0.57581 | -16.9811 | -17.3364
0.57572 | -17.0125 | -17.3374
0.57562 | -16.9888 | -17.3385
0.57552 | -16.9888 | -17.3395
0.57542 | -16.9849 | -17.3407
0.57533 | -16.9965 | -17.3417
0.57523 | -17.0206 | -17.3428
0.57513 | -17.0004 | -17.3439
0.57501 | -17.0084 | -17.3451
0.57491 | -17.0125 | -17.3462
0.57481 | -17.0084 | -17.3473
0.5747 | -17.056 | -17.3485
0.57458 | -17.0248 | -17.3498
0.57447 | -17.0533 | -17.351
0.57437 | -17.0533 | -17.3521
0.57427 | -17.0664 | -17.3532
0.5742 | -17.0833 | -17.354
0.57409 | -17.1038 | -17.3552
0.57417 | -17.0886 | -17.3543
0.57388 | -17.0983 | -17.3575
0.57379 | -17.0664 | -17.3585
0.57367 | -17.0771 | -17.3597
0.57364 | -17.0591 | -17.3602
0.57347 | -17.0418 | -17.362
0.57354 | -17.0462 | -17.3613
0.57327 | -17.0692 | -17.3642
0.57316 | -17.0934 | -17.3654
0.57305 | -17.0809 | -17.3665
0.57296 | -17.1165 | -17.3676
0.57285 | -17.1662 | -17.3687
0.57276 | -17.1738 | -17.3698
0.57266 | -17.1779 | -17.3708
0.57257 | -17.1726 | -17.3718
0.57265 | -17.1605 | -17.3709
0.57237 | -17.1622 | -17.374
0.57247 | -17.1582 | -17.3729
0.57218 | -17.1685 | -17.376
0.57227 | -17.1531 | -17.3751
0.57218 | -17.1708 | -17.376
0.5721 | -17.1668 | -17.377
0.57198 | -17.1238 | -17.3783
0.57187 | -17.1217 | -17.3795
0.57182 | -17.1134 | -17.38
0.57169 | -17.1038 | -17.3814
0.5714 | -17.0458 | -17.3846
0.57149 | -17.029 | -17.3836
0.5714 | -17.0682 | -17.3846
0.57124 | -17.0471 | -17.3864
0.57099 | -17.0582 | -17.3891
0.57089 | -17.0939 | -17.3902
0.57079 | -17.0886 | -17.3912
0.57085 | -17.116 | -17.3906
0.57075 | -17.1008 | -17.3917
0.57041 | -17.1593 | -17.3955
0.5703 | -17.157 | -17.3967
0.57042 | -17.1599 | -17.3953
0.57032 | -17.1605 | -17.3964
0.57002 | -17.1827 | -17.3997
0.57008 | -17.1542 | -17.399
0.56992 | -17.1857 | -17.4007
0.56986 | -17.1961 | -17.4015
0.56977 | -17.161 | -17.4024
0.56966 | -17.1018 | -17.4036
0.56954 | -17.1323 | -17.405
0.56944 | -17.1312 | -17.406
0.56915 | -17.1259 | -17.4092
0.56921 | -17.1217 | -17.4086
0.56893 | -17.1145 | -17.4116
0.569 | -17.1217 | -17.4108
0.56891 | -17.1018 | -17.4118
0.5686 | -17.1317 | -17.4152
0.56868 | -17.0998 | -17.4143
0.56858 | -17.1228 | -17.4154
0.56828 | -17.1779 | -17.4187
0.56817 | -17.2042 | -17.4199
0.56806 | -17.2132 | -17.4211
0.56796 | -17.2236 | -17.4222
0.56804 | -17.2042 | -17.4213
0.56794 | -17.2336 | -17.4224
0.56785 | -17.2106 | -17.4234
0.56775 | -17.2061 | -17.4245
0.56764 | -17.2036 | -17.4257
0.56754 | -17.1967 | -17.4267
0.56746 | -17.2005 | -17.4277
0.56716 | -17.1114 | -17.4309
0.56723 | -17.1217 | -17.4301
0.56712 | -17.1145 | -17.4314
0.56705 | -17.136 | -17.4322
0.56675 | -17.1992 | -17.4354
0.56665 | -17.161 | -17.4366
0.56675 | -17.1974 | -17.4355
0.56645 | -17.1668 | -17.4387
0.56647 | -17.1714 | -17.4385
0.56642 | -17.1845 | -17.4391
0.56633 | -17.2055 | -17.44
0.56605 | -17.1481 | -17.4431
0.56593 | -17.1334 | -17.4444
0.56599 | -17.1409 | -17.4437
0.56591 | -17.1497 | -17.4446
0.56562 | -17.2177 | -17.4478
0.56552 | -17.2125 | -17.4489
0.56541 | -17.1961 | -17.4501
0.5653 | -17.2005 | -17.4513
0.56518 | -17.2418 | -17.4526
0.56526 | -17.2145 | -17.4517
0.56516 | -17.2453 | -17.4528
0.56503 | -17.248 | -17.4542
0.56474 | -17.248 | -17.4574
0.56464 | -17.2501 | -17.4584
0.56472 | -17.263 | -17.4577
0.56462 | -17.2594 | -17.4588
0.5645 | -17.2138 | -17.46
0.56441 | -17.1974 | -17.461
0.5643 | -17.2263 | -17.4623
0.5642 | -17.2309 | -17.4633
0.56389 | -17.1974 | -17.4666
0.56379 | -17.2042 | -17.4678
0.56382 | -17.2017 | -17.4675
0.56358 | -17.2572 | -17.4701
0.56368 | -17.2309 | -17.469
0.56338 | -17.2572 | -17.4722
0.56346 | -17.2516 | -17.4713
0.56336 | -17.253 | -17.4725
0.56307 | -17.2269 | -17.4757
0.56314 | -17.2256 | -17.4748
0.56304 | -17.2269 | -17.476
0.56277 | -17.2158 | -17.479
0.56267 | -17.2316 | -17.48
0.56257 | -17.2494 | -17.4812
0.56256 | -17.2523 | -17.4812
0.56253 | -17.2622 | -17.4816
0.56225 | -17.2637 | -17.4846
0.56234 | -17.2494 | -17.4836
0.56205 | -17.2651 | -17.4868
0.56213 | -17.2769 | -17.4859
0.56204 | -17.2659 | -17.4869
0.56174 | -17.2439 | -17.4902
0.56174 | -17.2446 | -17.4902
0.56151 | -17.2523 | -17.4926
0.56161 | -17.246 | -17.4916
0.56148 | -17.253 | -17.493
0.56118 | -17.2725 | -17.4963
0.56128 | -17.286 | -17.4952
0.56099 | -17.2792 | -17.4984
0.56105 | -17.2867 | -17.4977
0.5609 | -17.2739 | -17.4994
0.56081 | -17.2666 | -17.5004
0.5607 | -17.2975 | -17.5016
0.56056 | -17.2622 | -17.503
0.56047 | -17.2739 | -17.5041
0.56036 | -17.263 | -17.5053
0.56022 | -17.2384 | -17.5068
0.56012 | -17.2384 | -17.5079
0.55999 | -17.2125 | -17.5093
0.55986 | -17.2283 | -17.5107
0.55973 | -17.2151 | -17.5121
0.55963 | -17.1936 | -17.5133
0.55935 | -17.2125 | -17.5164
0.55924 | -17.2523 | -17.5175
0.55931 | -17.221 | -17.5167
0.55895 | -17.336 | -17.5207
0.55885 | -17.3651 | -17.5218
0.55878 | -17.3725 | -17.5225
0.55889 | -17.357 | -17.5214
0.55856 | -17.3886 | -17.5249
0.55864 | -17.357 | -17.5241
0.55848 | -17.3707 | -17.5258
0.55845 | -17.3725 | -17.5262
0.55832 | -17.3588 | -17.5276
0.55824 | -17.3579 | -17.5284
0.55813 | -17.3326 | -17.5297
0.55803 | -17.3225 | -17.5307
0.55792 | -17.3062 | -17.5319
0.5578 | -17.2747 | -17.5332
0.55766 | -17.2243 | -17.5348
0.55753 | -17.2316 | -17.5362
0.55726 | -17.253 | -17.5391
0.55736 | -17.2216 | -17.538
0.55705 | -17.2867 | -17.5414
0.55692 | -17.2883 | -17.5429
0.55682 | -17.2867 | -17.5439
0.5569 | -17.2952 | -17.5431
0.55659 | -17.342 | -17.5465
0.55667 | -17.3217 | -17.5456
0.55654 | -17.3508 | -17.547
0.55624 | -17.3403 | -17.5504
0.55611 | -17.3446 | -17.5518
0.55617 | -17.3455 | -17.551
0.55606 | -17.3508 | -17.5522
0.55595 | -17.3275 | -17.5535
0.55582 | -17.3258 | -17.5549
0.5557 | -17.3403 | -17.5562
0.55559 | -17.3464 | -17.5574
0.55526 | -17.3267 | -17.561
0.55535 | -17.3209 | -17.56
0.55523 | -17.3217 | -17.5613
0.55512 | -17.3403 | -17.5625
0.55498 | -17.3411 | -17.564
0.55489 | -17.3119 | -17.5651
0.55478 | -17.3283 | -17.5662
0.55466 | -17.3135 | -17.5676
0.55455 | -17.2883 | -17.5688
0.55424 | -17.3499 | -17.5721
0.55415 | -17.3455 | -17.5732
0.55423 | -17.3446 | -17.5723
0.55411 | -17.3377 | -17.5736
0.5538 | -17.3763 | -17.5769
0.5539 | -17.3499 | -17.5758
0.5538 | -17.3829 | -17.577
0.55368 | -17.3819 | -17.5783
0.55357 | -17.367 | -17.5795
0.55327 | -17.3552 | -17.5828
0.5533 | -17.3597 | -17.5824
0.55327 | -17.3661 | -17.5828
0.55315 | -17.3508 | -17.584
0.55304 | -17.3534 | -17.5853
0.55293 | -17.3688 | -17.5865
0.55282 | -17.3735 | -17.5876
0.55271 | -17.3753 | -17.5889
0.5526 | -17.3744 | -17.5901
0.55247 | -17.3242 | -17.5916
0.55235 | -17.3275 | -17.5928
0.55225 | -17.3292 | -17.5939
0.55214 | -17.3094 | -17.5951
0.55202 | -17.3127 | -17.5964
0.5519 | -17.3143 | -17.5978
0.55178 | -17.3317 | -17.599
0.55146 | -17.3446 | -17.6026
0.55154 | -17.3499 | -17.6017
0.55143 | -17.3543 | -17.6028
0.5513 | -17.3543 | -17.6043
0.55117 | -17.3679 | -17.6057
0.55107 | -17.3606 | -17.6068
0.55093 | -17.3661 | -17.6083
0.55082 | -17.3597 | -17.6095
0.5507 | -17.3499 | -17.6109
0.55057 | -17.3552 | -17.6123
0.55043 | -17.3597 | -17.6138
0.55033 | -17.3651 | -17.6149
0.55022 | -17.3292 | -17.616
0.5501 | -17.3015 | -17.6174
0.54998 | -17.2898 | -17.6188
0.54987 | -17.2792 | -17.6199
0.54949 | -17.2732 | -17.6241
0.54937 | -17.2875 | -17.6254
0.54927 | -17.3184 | -17.6265
0.54916 | -17.3543 | -17.6277
0.54904 | -17.3896 | -17.629
0.54893 | -17.3945 | -17.6302
0.54882 | -17.3857 | -17.6314
0.54874 | -17.3906 | -17.6323
0.54862 | -17.3935 | -17.6336
0.54851 | -17.3915 | -17.6348
0.54839 | -17.3935 | -17.6361
0.54828 | -17.3848 | -17.6373
0.54817 | -17.3896 | -17.6385
0.54807 | -17.3945 | -17.6396
0.54796 | -17.3838 | -17.6408
0.54783 | -17.381 | -17.6422
0.54773 | -17.3877 | -17.6433
0.54761 | -17.3896 | -17.6446
0.5475 | -17.3906 | -17.6458
0.5474 | -17.3886 | -17.647
0.54727 | -17.3896 | -17.6484
0.54717 | -17.3819 | -17.6494
0.54706 | -17.3906 | -17.6506
0.54695 | -17.3829 | -17.6519
0.54682 | -17.3857 | -17.6533
0.5467 | -17.3867 | -17.6545
0.54658 | -17.3867 | -17.6558
0.54647 | -17.3896 | -17.6571
0.54635 | -17.3925 | -17.6584
0.54622 | -17.3974 | -17.6598
0.5461 | -17.4023 | -17.6612
0.54597 | -17.4053 | -17.6626
0.54585 | -17.4104 | -17.6639
0.54574 | -17.4134 | -17.6651
0.54561 | -17.4124 | -17.6664
0.54549 | -17.4176 | -17.6678
0.54539 | -17.4165 | -17.6689
0.54525 | -17.4269 | -17.6704
0.54515 | -17.4186 | -17.6716
0.54501 | -17.4207 | -17.673
0.54491 | -17.4301 | -17.6742
0.54479 | -17.4301 | -17.6754
0.54467 | -17.4409 | -17.6767
0.54455 | -17.4441 | -17.678
0.54443 | -17.4387 | -17.6793
0.54433 | -17.443 | -17.6805
0.54423 | -17.4474 | -17.6816
0.5441 | -17.4486 | -17.683
0.54401 | -17.4508 | -17.684
0.54388 | -17.4519 | -17.6854
0.54376 | -17.443 | -17.6867
0.54366 | -17.4452 | -17.6878
0.54356 | -17.4452 | -17.6889
0.54345 | -17.488 | -17.6901
0.54334 | -17.488 | -17.6913
0.54322 | -17.5015 | -17.6926
0.54311 | -17.5168 | -17.6938
0.54299 | -17.522 | -17.6951
0.54289 | -17.5394 | -17.6963
0.54276 | -17.5449 | -17.6976
0.54288 | -17.5408 | -17.6964
0.54277 | -17.5449 | -17.6976
0.54245 | -17.5273 | -17.7011
0.54255 | -17.5394 | -17.7
0.54244 | -17.534 | -17.7011
0.5423 | -17.526 | -17.7027
0.54221 | -17.5207 | -17.7036
0.54207 | -17.4322 | -17.7051
0.54195 | -17.428 | -17.7065
0.54186 | -17.442 | -17.7074
0.54173 | -17.4291 | -17.7089
0.54141 | -17.4227 | -17.7123
0.54131 | -17.4217 | -17.7135
0.54118 | -17.4104 | -17.7149
0.54118 | -17.4186 | -17.7149
0.54112 | -17.4207 | -17.7156
0.54099 | -17.4301 | -17.717
0.54068 | -17.4678 | -17.7204
0.54055 | -17.4831 | -17.7218
0.54043 | -17.4795 | -17.7231
0.5403 | -17.5142 | -17.7245
0.54019 | -17.5477 | -17.7257
0.54007 | -17.5491 | -17.727
0.54014 | -17.5519 | -17.7263
0.53982 | -17.5313 | -17.7297
0.5399 | -17.5477 | -17.7289
0.53978 | -17.5286 | -17.7302
0.53947 | -17.4598 | -17.7336
0.53955 | -17.4855 | -17.7327
0.53942 | -17.4643 | -17.7341
0.53911 | -17.4227 | -17.7375
0.53893 | -17.4474 | -17.7395
0.53883 | -17.4519 | -17.7405
0.53873 | -17.4552 | -17.7417
0.53861 | -17.5015 | -17.743
0.53849 | -17.5003 | -17.7443
0.53836 | -17.5065 | -17.7457
0.53827 | -17.5168 | -17.7467
0.53815 | -17.5116 | -17.7481
0.53803 | -17.5065 | -17.7493
0.53792 | -17.5003 | -17.7505
0.5378 | -17.5463 | -17.7518
0.5377 | -17.5604 | -17.753
0.53757 | -17.5735 | -17.7544
0.53745 | -17.587 | -17.7557
0.53734 | -17.5691 | -17.7569
0.53722 | -17.5705 | -17.7582
0.5371 | -17.5618 | -17.7595
0.5372 | -17.5705 | -17.7584
0.53709 | -17.572 | -17.7596
0.53698 | -17.5779 | -17.7608
0.5366 | -17.5353 | -17.765
0.53672 | -17.5618 | -17.7636
0.53641 | -17.526 | -17.767
0.53647 | -17.5421 | -17.7664
0.53615 | -17.53 | -17.7699
0.53624 | -17.5463 | -17.7689
0.53591 | -17.5286 | -17.7725
0.53598 | -17.538 | -17.7717
0.53584 | -17.5367 | -17.7732
0.53572 | -17.5367 | -17.7746
0.53539 | -17.5533 | -17.7782
0.53528 | -17.5519 | -17.7794
0.53535 | -17.5533 | -17.7787
0.53521 | -17.5618 | -17.7802
0.5349 | -17.5994 | -17.7835
0.53498 | -17.5824 | -17.7827
0.53486 | -17.5994 | -17.7839
0.53473 | -17.5824 | -17.7854
0.53462 | -17.584 | -17.7866
0.5345 | -17.5662 | -17.7879
0.53437 | -17.5662 | -17.7893
0.53427 | -17.5662 | -17.7904
0.53414 | -17.5561 | -17.7918
0.53398 | -17.5533 | -17.7936
0.53391 | -17.5561 | -17.7943
0.5338 | -17.5519 | -17.7956
0.53365 | -17.5547 | -17.7972
0.53357 | -17.5491 | -17.798
0.53345 | -17.526 | -17.7994
0.53332 | -17.5078 | -17.8008
0.53322 | -17.5053 | -17.8019
0.5331 | -17.4892 | -17.8032
0.5329 | -17.5273 | -17.8054
0.53269 | -17.5533 | -17.8077
0.53255 | -17.5691 | -17.8092
0.53245 | -17.587 | -17.8103
0.53234 | -17.6057 | -17.8116
0.53221 | -17.6025 | -17.8129
0.53231 | -17.6137 | -17.8119
0.53218 | -17.5809 | -17.8133
0.53207 | -17.5962 | -17.8145
0.53194 | -17.572 | -17.8159
0.53177 | -17.5547 | -17.8177
0.53148 | -17.4586 | -17.8209
0.53137 | -17.4701 | -17.8221
0.53121 | -17.4904 | -17.8239
0.53107 | -17.5155 | -17.8254
0.53095 | -17.5463 | -17.8267
0.53082 | -17.5519 | -17.8281
0.5307 | -17.5533 | -17.8294
0.53057 | -17.587 | -17.8309
0.53044 | -17.5916 | -17.8323
0.53032 | -17.5962 | -17.8336
0.53017 | -17.59 | -17.8352
0.53006 | -17.59 | -17.8364
0.52992 | -17.5885 | -17.8379
0.5298 | -17.584 | -17.8393
0.52991 | -17.5916 | -17.838
0.52955 | -17.587 | -17.842
0.52943 | -17.587 | -17.8433
0.52931 | -17.5794 | -17.8446
0.52917 | -17.5779 | -17.8461
0.52906 | -17.5962 | -17.8474
0.52894 | -17.6041 | -17.8487
0.52882 | -17.6073 | -17.85
0.5287 | -17.6073 | -17.8513
0.52857 | -17.6089 | -17.8528
0.52846 | -17.6121 | -17.8539
0.52833 | -17.6153 | -17.8554
0.52821 | -17.6137 | -17.8566
0.52811 | -17.6186 | -17.8578
0.52798 | -17.6153 | -17.8591
0.52788 | -17.6121 | -17.8602
0.52774 | -17.6153 | -17.8618
0.52763 | -17.6121 | -17.863
0.52751 | -17.617 | -17.8643
0.52738 | -17.6105 | -17.8657
0.52727 | -17.6105 | -17.8669
0.52715 | -17.6105 | -17.8683
0.52703 | -17.6137 | -17.8696
0.5269 | -17.6105 | -17.871
0.52677 | -17.6105 | -17.8724
0.52667 | -17.6057 | -17.8735
0.52655 | -17.6057 | -17.8748
0.52641 | -17.6137 | -17.8763
0.52627 | -17.6105 | -17.8778
0.52614 | -17.6089 | -17.8793
0.52601 | -17.6153 | -17.8808
0.52591 | -17.6153 | -17.8818
0.52578 | -17.6121 | -17.8832
0.52561 | -17.6202 | -17.8851
0.52551 | -17.6235 | -17.8862
0.52539 | -17.6319 | -17.8875
0.52528 | -17.6285 | -17.8887
0.52512 | -17.6252 | -17.8905
0.52499 | -17.6252 | -17.8919
0.52487 | -17.6285 | -17.8932
0.52473 | -17.6235 | -17.8947
0.5246 | -17.6269 | -17.8961
0.52447 | -17.6302 | -17.8976
0.52432 | -17.6422 | -17.8992
0.5242 | -17.6456 | -17.9005
0.52406 | -17.6509 | -17.902
0.52394 | -17.6544 | -17.9034
0.52381 | -17.6616 | -17.9048
0.52369 | -17.6634 | -17.906
0.52358 | -17.6708 | -17.9073
0.52346 | -17.6763 | -17.9086
0.52332 | -17.6726 | -17.9101
0.52322 | -17.6726 | -17.9112
0.52312 | -17.6726 | -17.9123
0.52298 | -17.6671 | -17.9138
0.52285 | -17.6763 | -17.9152
0.52274 | -17.6708 | -17.9165
0.52261 | -17.6671 | -17.9178
0.52247 | -17.7217 | -17.9193
0.52235 | -17.7259 | -17.9207
0.52225 | -17.7386 | -17.9218
0.52214 | -17.7259 | -17.923
0.52199 | -17.7217 | -17.9247
0.52187 | -17.7114 | -17.9259
0.52175 | -17.7014 | -17.9272
0.52188 | -17.7135 | -17.9258
0.52177 | -17.7238 | -17.9271
0.52163 | -17.6994 | -17.9285
0.52131 | -17.6935 | -17.9321
0.52118 | -17.7014 | -17.9335
0.52104 | -17.7014 | -17.935
0.52091 | -17.7238 | -17.9364
0.52079 | -17.7238 | -17.9377
0.52065 | -17.7518 | -17.9393
0.52053 | -17.7474 | -17.9406
0.5206 | -17.7496 | -17.9398
0.52048 | -17.7518 | -17.9412
0.52035 | -17.7654 | -17.9426
0.52022 | -17.7365 | -17.944
0.52007 | -17.7343 | -17.9456
0.51995 | -17.7301 | -17.947
0.51981 | -17.6974 | -17.9485
0.51948 | -17.637 | -17.9521
0.51956 | -17.6474 | -17.9512
0.51941 | -17.6404 | -17.9528
0.51908 | -17.6456 | -17.9564
0.51894 | -17.6562 | -17.958
0.51903 | -17.6491 | -17.957
0.51868 | -17.6897 | -17.9608
0.51855 | -17.7176 | -17.9623
0.51841 | -17.7155 | -17.9638
0.51831 | -17.7074 | -17.9649
0.5182 | -17.6955 | -17.9661
0.51803 | -17.7155 | -17.9679
0.51811 | -17.7176 | -17.9671
0.51782 | -17.7176 | -17.9702
0.51766 | -17.754 | -17.972
0.51753 | -17.7654 | -17.9733
0.51739 | -17.7747 | -17.975
0.5173 | -17.7818 | -17.9759
0.51717 | -17.8088 | -17.9773
0.51704 | -17.8114 | -17.9787
0.51691 | -17.8244 | -17.9801
0.51702 | -17.8114 | -17.979
0.51688 | -17.7963 | -17.9805
0.51678 | -17.7747 | -17.9816
0.51663 | -17.754 | -17.9833
0.51649 | -17.7322 | -17.9848
0.51637 | -17.7196 | -17.986
0.51603 | -17.6689 | -17.9898
0.51593 | -17.6671 | -17.9909
0.51579 | -17.6839 | -17.9924
0.51565 | -17.6974 | -17.994
0.51549 | -17.7238 | -17.9957
0.51565 | -17.6974 | -17.9939
0.51529 | -17.728 | -17.9979
0.51514 | -17.7217 | -17.9996
0.51501 | -17.7114 | -18.0009
0.51486 | -17.7034 | -18.0026
0.51474 | -17.7094 | -18.0039
0.51463 | -17.7135 | -18.0051
0.51448 | -17.7135 | -18.0067
0.51435 | -17.7238 | -18.0082
0.51415 | -17.7176 | -18.0103
0.51402 | -17.7259 | -18.0117
0.51389 | -17.7217 | -18.0131
0.51374 | -17.7322 | -18.0148
0.51362 | -17.7365 | -18.0161
0.51348 | -17.7452 | -18.0177
0.51334 | -17.7563 | -18.0191
0.51321 | -17.7631 | -18.0206
0.51309 | -17.7631 | -18.0219
0.51298 | -17.7631 | -18.0232
0.51282 | -17.7654 | -18.0249
0.5127 | -17.7631 | -18.0262
0.51257 | -17.7677 | -18.0276
0.51243 | -17.8165 | -18.0291
0.51231 | -17.835 | -18.0304
0.51217 | -17.8432 | -18.032
0.51204 | -17.8571 | -18.0334
0.51191 | -17.8487 | -18.0348
0.5118 | -17.8377 | -18.036
0.51168 | -17.8323 | -18.0373
0.5116 | -17.8191 | -18.0382
0.51169 | -17.835 | -18.0373
0.51156 | -17.8244 | -18.0386
0.51143 | -17.8165 | -18.04
0.5111 | -17.789 | -18.0437
0.51097 | -17.7939 | -18.0451
0.51086 | -17.7818 | -18.0463
0.51074 | -17.7747 | -18.0476
0.5106 | -17.7842 | -18.0491
0.51048 | -17.835 | -18.0504
0.51035 | -17.8432 | -18.0518
0.51022 | -17.8459 | -18.0533
0.51011 | -17.8296 | -18.0545
0.51019 | -17.8323 | -18.0537
0.50985 | -17.8038 | -18.0573
0.5097 | -17.8038 | -18.059
0.50979 | -17.8114 | -18.058
0.50967 | -17.8088 | -18.0593
0.50931 | -17.77 | -18.0632
0.50918 | -17.77 | -18.0647
0.50904 | -17.8038 | -18.0662
0.5089 | -17.8191 | -18.0677
0.50899 | -17.8063 | -18.0667
0.50862 | -17.8571 | -18.0708
0.5085 | -17.8377 | -18.0721
0.50836 | -17.8432 | -18.0736
0.50822 | -17.8459 | -18.0752
0.50831 | -17.8487 | -18.0742
0.50815 | -17.8487 | -18.0759
0.50803 | -17.8515 | -18.0773
0.50767 | -17.8139 | -18.0812
0.50756 | -17.8013 | -18.0824
0.50762 | -17.8114 | -18.0817
0.50749 | -17.7988 | -18.0832
0.50714 | -17.8139 | -18.0869
0.50702 | -17.835 | -18.0883
0.50688 | -17.827 | -18.0898
0.50675 | -17.8165 | -18.0912
0.50662 | -17.8323 | -18.0926
0.5065 | -17.8487 | -18.094
0.50639 | -17.8487 | -18.0952
0.50646 | -17.8459 | -18.0944
0.50611 | -17.8657 | -18.0982
0.50599 | -17.8745 | -18.0995
0.50587 | -17.8775 | -18.1009
0.50575 | -17.8686 | -18.1022
0.50562 | -17.8657 | -18.1036
0.50549 | -17.8716 | -18.1049
0.50537 | -17.8629 | -18.1063
0.50547 | -17.8745 | -18.1053
0.50511 | -17.8515 | -18.1092
0.50521 | -17.8571 | -18.1081
0.50487 | -17.8404 | -18.1118
0.5047 | -17.8244 | -18.1136
0.5046 | -17.827 | -18.1148
0.50447 | -17.8323 | -18.1161
0.50434 | -17.8716 | -18.1175
0.50421 | -17.8926 | -18.119
0.50408 | -17.8988 | -18.1204
0.50396 | -17.8865 | -18.1217
0.50382 | -17.8926 | -18.1232
0.5037 | -17.8957 | -18.1246
0.50356 | -17.8865 | -18.1261
0.50364 | -17.8865 | -18.1252
0.5035 | -17.8745 | -18.1268
0.50314 | -17.8629 | -18.1307
0.50303 | -17.86 | -18.1319
0.50308 | -17.8686 | -18.1313
0.50275 | -17.8323 | -18.135
0.50261 | -17.8296 | -18.1365
0.50243 | -17.8487 | -18.1384
0.50232 | -17.8432 | -18.1396
0.50238 | -17.8459 | -18.139
0.50206 | -17.8543 | -18.1424
0.50188 | -17.86 | -18.1444
0.50176 | -17.8686 | -18.1458
0.50161 | -17.8716 | -18.1474
0.50147 | -17.8686 | -18.149
0.50136 | -17.8895 | -18.1502
0.50121 | -17.8926 | -18.1517
0.50107 | -17.902 | -18.1533
0.50097 | -17.9051 | -18.1544
0.50084 | -17.8988 | -18.1558
0.50071 | -17.9051 | -18.1572
0.50058 | -17.9051 | -18.1586
0.50044 | -17.9115 | -18.1602
0.50032 | -17.9115 | -18.1615
0.50019 | -17.9115 | -18.1629
0.50008 | -17.9115 | -18.1641
0.49993 | -17.9147 | -18.1658
0.49981 | -17.9051 | -18.1671
0.49969 | -17.9083 | -18.1684
0.49956 | -17.9147 | -18.1698
0.49943 | -17.9115 | -18.1713
0.4993 | -17.9083 | -18.1727
0.49916 | -17.9083 | -18.1742
0.4991 | -17.9115 | -18.1749
0.49889 | -17.9115 | -18.1771
0.49878 | -17.9083 | -18.1783
0.49866 | -17.9083 | -18.1797
0.49851 | -17.9083 | -18.1812
0.49838 | -17.9115 | -18.1827
0.49824 | -17.9415 | -18.1842
0.49811 | -17.9519 | -18.1856
0.49798 | -17.9663 | -18.1871
0.49783 | -17.9774 | -18.1887
0.4977 | -17.9926 | -18.1901
0.49759 | -17.9774 | -18.1914
0.49743 | -17.9926 | -18.1931
0.49757 | -17.9849 | -18.1916
0.49739 | -17.9926 | -18.1935
0.49706 | -17.9591 | -18.1971
0.49713 | -17.9591 | -18.1963
0.49705 | -17.9484 | -18.1973
0.49666 | -17.938 | -18.2016
0.49673 | -17.9312 | -18.2008
0.49637 | -17.9346 | -18.2047
0.49623 | -17.9346 | -18.2062
0.49612 | -17.9415 | -18.2075
0.49598 | -17.9555 | -18.209
0.49607 | -17.97 | -18.2079
0.49573 | -17.9849 | -18.2117
0.49581 | -17.9591 | -18.2108
0.49546 | -17.9591 | -18.2146
0.49532 | -17.9591 | -18.2161
0.49533 | -17.9555 | -18.216
0.49507 | -17.9279 | -18.2189
0.49492 | -17.9312 | -18.2206
0.495 | -17.9279 | -18.2197
0.49463 | -17.9449 | -18.2236
0.49452 | -17.9484 | -18.2249
0.49435 | -17.9449 | -18.2268
0.49428 | -17.9484 | -18.2275
0.49413 | -17.9555 | -18.2292
0.49401 | -17.97 | -18.2304
0.49387 | -17.9663 | -18.232
0.49374 | -17.97 | -18.2334
0.49361 | -17.9737 | -18.2349
0.49349 | -17.97 | -18.2362
0.49335 | -17.97 | -18.2376
0.49323 | -17.9737 | -18.239
0.49309 | -17.97 | -18.2406
0.49294 | -17.9663 | -18.2422
0.49283 | -17.9774 | -18.2434
0.49267 | -17.9737 | -18.2451
0.49255 | -17.97 | -18.2464
0.49244 | -17.97 | -18.2477
0.49228 | -17.9737 | -18.2494
0.49214 | -17.9737 | -18.2509
0.49201 | -17.9737 | -18.2524
0.49186 | -17.97 | -18.2539
0.49172 | -17.9774 | -18.2555
0.49158 | -17.9774 | -18.257
0.49147 | -17.9774 | -18.2583
0.49131 | -17.9849 | -18.26
0.49117 | -17.9888 | -18.2615
0.49104 | -17.9888 | -18.263
0.4909 | -17.9926 | -18.2644
0.49078 | -17.9965 | -18.2658
0.49064 | -17.9965 | -18.2673
0.49051 | -18.0044 | -18.2687
0.49034 | -18.0044 | -18.2706
0.49022 | -18.0125 | -18.2719
0.49008 | -18.0165 | -18.2734
0.48995 | -18.0206 | -18.2748
0.48984 | -18.0248 | -18.276
0.48971 | -18.029 | -18.2775
0.48955 | -18.0332 | -18.2792
0.48946 | -18.0375 | -18.2802
0.48933 | -18.0375 | -18.2816
0.48921 | -18.0332 | -18.2829
0.48909 | -18.029 | -18.2843
0.48894 | -18.029 | -18.2859
0.48881 | -18.0206 | -18.2873
0.48868 | -18.0165 | -18.2888
0.48856 | -18.0165 | -18.29
0.48841 | -18.0165 | -18.2917
0.48825 | -18.0125 | -18.2934
0.48813 | -18.0165 | -18.2947
0.48797 | -18.0206 | -18.2965
0.48786 | -18.0165 | -18.2977
0.48772 | -18.0206 | -18.2993
0.48759 | -18.0248 | -18.3006
0.48747 | -18.029 | -18.302
0.48731 | -18.029 | -18.3037
0.48718 | -18.029 | -18.3051
0.48705 | -18.0332 | -18.3066
0.48692 | -18.029 | -18.308
0.48676 | -18.0332 | -18.3097
0.48664 | -18.0375 | -18.311
0.48651 | -18.0332 | -18.3125
0.48637 | -18.0332 | -18.314
0.48623 | -18.0332 | -18.3155
0.4861 | -18.0332 | -18.3169
0.48595 | -18.0375 | -18.3186
0.48581 | -18.0449 | -18.3201
0.48566 | -18.0458 | -18.3217
0.48554 | -18.0449 | -18.3231
0.48538 | -18.0444 | -18.3248
0.48525 | -18.044 | -18.3262
0.48513 | -18.0466 | -18.3275
0.48497 | -18.0484 | -18.3293
0.48482 | -18.0528 | -18.3309
0.48471 | -18.0502 | -18.3322
0.48455 | -18.0614 | -18.3339
0.48442 | -18.0632 | -18.3353
0.48427 | -18.0664 | -18.3369
0.48412 | -18.0724 | -18.3386
0.48401 | -18.0743 | -18.3398
0.48385 | -18.0771 | -18.3415
0.48373 | -18.0842 | -18.3429
0.48363 | -18.0871 | -18.3439
0.48346 | -18.0847 | -18.3458
0.48335 | -18.0852 | -18.3469
0.48319 | -18.0828 | -18.3487
0.48307 | -18.0857 | -18.3501
0.48294 | -18.0866 | -18.3515
0.48282 | -18.0866 | -18.3528
0.48266 | -18.0881 | -18.3545
0.48254 | -18.09 | -18.3558
0.48238 | -18.0876 | -18.3576
0.48226 | -18.0866 | -18.3589
0.48214 | -18.0871 | -18.3602
0.48198 | -18.0881 | -18.3619
0.48188 | -18.089 | -18.3631
0.48174 | -18.0944 | -18.3646
0.48162 | -18.0949 | -18.3659
0.48148 | -18.092 | -18.3675
0.48134 | -18.0895 | -18.3689
0.48118 | -18.0852 | -18.3707
0.48105 | -18.0861 | -18.3722
0.48089 | -18.0838 | -18.3739
0.48075 | -18.0866 | -18.3754
0.48062 | -18.0823 | -18.3768
0.48049 | -18.0838 | -18.3782
0.48036 | -18.0861 | -18.3797
0.4802 | -18.0905 | -18.3814
0.48005 | -18.0939 | -18.3831
0.47992 | -18.0905 | -18.3845
0.47978 | -18.0924 | -18.3861
0.47963 | -18.0944 | -18.3876
0.47948 | -18.0944 | -18.3893
0.47932 | -18.0983 | -18.3911
0.47919 | -18.1048 | -18.3924
0.47902 | -18.1099 | -18.3943
0.47889 | -18.1119 | -18.3957
0.47876 | -18.1155 | -18.3971
0.47863 | -18.1201 | -18.3985
0.47848 | -18.1249 | -18.4002
0.47834 | -18.128 | -18.4018
0.4782 | -18.1312 | -18.4032
0.47808 | -18.1355 | -18.4046
0.47793 | -18.1415 | -18.4062
0.47779 | -18.1448 | -18.4078
0.47765 | -18.142 | -18.4092
0.47751 | -18.1481 | -18.4109
0.47738 | -18.147 | -18.4123
0.47726 | -18.1492 | -18.4136
0.47712 | -18.1514 | -18.4151
0.47701 | -18.1565 | -18.4163
0.47687 | -18.1542 | -18.4179
0.47673 | -18.1576 | -18.4194
0.47661 | -18.1548 | -18.4207
0.47646 | -18.147 | -18.4223
0.47631 | -18.1448 | -18.4239
0.4762 | -18.1431 | -18.4251
0.47607 | -18.1464 | -18.4266
0.4759 | -18.1437 | -18.4284
0.47577 | -18.1459 | -18.4298
0.47563 | -18.1453 | -18.4314
0.47549 | -18.1437 | -18.4329
0.47534 | -18.1437 | -18.4345
0.4752 | -18.1437 | -18.4361
0.47507 | -18.1497 | -18.4375
0.47493 | -18.1559 | -18.439
0.47478 | -18.1587 | -18.4406
0.47465 | -18.1622 | -18.442
0.47449 | -18.1616 | -18.4439
0.47437 | -18.1622 | -18.4451
0.47424 | -18.1553 | -18.4466
0.47408 | -18.1553 | -18.4483
0.474 | -18.1531 | -18.4492
0.47378 | -18.1542 | -18.4516
0.47364 | -18.161 | -18.4531
0.4735 | -18.1616 | -18.4547
0.4733 | -18.1622 | -18.4568
0.47318 | -18.165 | -18.4581
0.47305 | -18.1662 | -18.4596
0.4729 | -18.172 | -18.4612
0.47276 | -18.172 | -18.4627
0.4726 | -18.1833 | -18.4645
0.47245 | -18.1906 | -18.4661
0.47233 | -18.1906 | -18.4674
0.47218 | -18.1918 | -18.4691
0.47203 | -18.1912 | -18.4707
0.47189 | -18.198 | -18.4722
0.47176 | -18.2036 | -18.4736
0.47164 | -18.2074 | -18.475
0.47151 | -18.2106 | -18.4764
0.47135 | -18.2145 | -18.4781
0.47124 | -18.2158 | -18.4794
0.47108 | -18.2171 | -18.4811
0.47096 | -18.2158 | -18.4824
0.47083 | -18.2125 | -18.4839
0.47068 | -18.2138 | -18.4854
0.47056 | -18.2138 | -18.4868
0.47042 | -18.2125 | -18.4884
0.47029 | -18.2125 | -18.4898
0.47016 | -18.2112 | -18.4911
0.47002 | -18.2158 | -18.4927
0.46987 | -18.2132 | -18.4943
0.46976 | -18.2151 | -18.4956
0.46962 | -18.2158 | -18.4971
0.46946 | -18.2164 | -18.4988
0.46933 | -18.2112 | -18.5003
0.46918 | -18.2132 | -18.5019
0.46904 | -18.2184 | -18.5034
0.46891 | -18.2223 | -18.5048
0.46877 | -18.2256 | -18.5063
0.46861 | -18.2243 | -18.508
0.46848 | -18.2223 | -18.5096
0.46834 | -18.2283 | -18.5111
0.46821 | -18.2256 | -18.5125
0.46807 | -18.2296 | -18.514
0.46791 | -18.2203 | -18.5157
0.46777 | -18.221 | -18.5173
0.46762 | -18.221 | -18.5189
0.46748 | -18.2243 | -18.5205
0.46733 | -18.2283 | -18.5221
0.46718 | -18.2336 | -18.5237
0.46702 | -18.2404 | -18.5255
0.46688 | -18.2418 | -18.527
0.46675 | -18.2467 | -18.5284
0.46659 | -18.2501 | -18.5301
0.46646 | -18.2572 | -18.5316
0.46632 | -18.2565 | -18.5332
0.46617 | -18.2622 | -18.5348
0.46604 | -18.2615 | -18.5361
0.4659 | -18.2601 | -18.5377
0.46575 | -18.2608 | -18.5394
0.46564 | -18.2644 | -18.5406
0.46549 | -18.2688 | -18.5422
0.46535 | -18.271 | -18.5437
0.46522 | -18.2777 | -18.5451
0.46508 | -18.2814 | -18.5467
0.46495 | -18.2814 | -18.5481
0.46482 | -18.286 | -18.5496
0.46467 | -18.2829 | -18.5512
0.46453 | -18.2844 | -18.5527
0.4644 | -18.2837 | -18.5541
0.46426 | -18.286 | -18.5557
0.4642 | -18.2852 | -18.5563
0.46403 | -18.289 | -18.5581
0.4639 | -18.2844 | -18.5596
0.46375 | -18.2799 | -18.5612
0.46361 | -18.2807 | -18.5628
0.46345 | -18.2702 | -18.5645
0.46332 | -18.263 | -18.5659
0.4632 | -18.2659 | -18.5673
0.46305 | -18.2644 | -18.5689
0.46289 | -18.2622 | -18.5706
0.46272 | -18.2622 | -18.5725
0.46257 | -18.2688 | -18.5741
0.46242 | -18.2673 | -18.5758
0.46231 | -18.2725 | -18.577
0.46213 | -18.2747 | -18.5789
0.46197 | -18.2762 | -18.5807
0.46185 | -18.2762 | -18.582
0.4617 | -18.2777 | -18.5836
0.46156 | -18.2799 | -18.5852
0.46138 | -18.2807 | -18.5871
0.46124 | -18.2784 | -18.5886
0.46109 | -18.2898 | -18.5903
0.46096 | -18.2944 | -18.5917
0.46081 | -18.289 | -18.5933
0.46063 | -18.2913 | -18.5953
0.46049 | -18.2936 | -18.5968
0.46032 | -18.2968 | -18.5987
0.46022 | -18.2952 | -18.5997
0.46005 | -18.2991 | -18.6016
0.45995 | -18.3292 | -18.6027
0.45977 | -18.3151 | -18.6047
0.45961 | -18.3054 | -18.6065
0.45948 | -18.3275 | -18.6079
0.45933 | -18.3954 | -18.6096
0.4592 | -18.268 | -18.611
0.45905 | -18.268 | -18.6126
0.4589 | -18.268 | -18.6143